## БИМ инд. к СМР с мат. и ТЗ
| СОГЛАСОВАНО: | [10 empty] | УТВЕРЖДАЮ:
Директор ООО
"Технологии Сохраны"
| ___________ А.А. Миллер | [10 empty] | ___________
| "____" _____________ 20___г. | [10 empty] | "____" _______________20___ г.
(наименование стройки)
ЛОКАЛЬНЫЙ СМЕТНЫЙ РАСЧЕТ №
(локальная смета)
На монтажные и пусконаладочные работы системы пожарной сигнализации
Основание:
|  | Сметная стоимость _______________________________________________________________________________________________ |  |  | ___________________________2422136,35 |  | руб.
|  | Сметная трудоемкость _______________________________________________________________________________________________ |  |  | _______________________________________________________________________________________________2220,35 |  | чел.час
Составлен(а) в текущих (прогнозных) ценах по состоянию на ______________
№ пп | Обосно- вание | Наименование работ и затрат | Ед. изм. | Кол. | Стоимость единицы в базисных ценах, руб. |  |  | Общая стоимость в базисных ценах, руб. |  |  |  | Затр.тр.раб-х не занятых обслуж.машин |  | Обосно- вание, индекс | Всего в текущих ценах, руб.
[5 empty] | Всего | Экспл. маш. | Мат-ы | Всего | в т.ч. оплата труда | Экспл. маш. | Мат-ы | Обслуж-х машины
[5 empty] | оплата труда | в т.ч. оплата труда |  |  |  | в т.ч. оплата труда |  | на ед-цу | всего
1 | 2 | 3 | 4 | 5 | 6 | 7 | 8 | 9 | 10 | 11 | 12 | 13 | 14 | 15 | 16
Раздел 1. Монтажные работы трубопроводов и арматуры установки противопожарного водопровода
Монтажные работы
1 | ФЕРм37-01-002-04 Приказ Минстроя России №1039/пр от 30.12.2016 | Монтаж оборудования без механизмов в помещении, масса оборудования: 0,5 т (Насос, компрессор) | шт | 3 | 1167.21 | 101.71 | 811.21 | 3501.63 | 762.87 | 305.13 | 2433.63 | 27.7 | 83.1 | Прочие объекты Письмо Минстроя России Письмо № № 1408-ЛС-09 от 22.01.2019 г. СМР=7,68 | 33462.76
|  | Монтаж оборудования: НР (511,7 руб.): 64%=80%*(0.85*0,94) от ФОТ (799,53 руб.) СП (343,8 руб.): 43%=60%*(0.8*0,9) от ФОТ (799,53 руб.) |  |  | 254.29 | 12.22 |  |  |  | 36.66 |  | 0.94 | 2.82
2 | Цена поставщика | Насос Wilo-Economy MHI 202-1/E/1-230-50-2 | шт. | 1 | 15000 |  | 15000 | 15000 |  |  | 15000
Материалы для монтажных работ
3 | Цена поставщика | Безмасленный компрессор Viking 3LBD29M303X | шт. | 2 | 88200 |  | 88200 | 176400 |  |  | 176400
Материалы для монтажных работ
4 | ФЕРм12-12-001-12 Приказ Минстроя России №1039/пр от 30.12.2016 | Арматура фланцевая с ручным приводом или без привода водопроводная на номинальное давление до 4 МПа, номинальный диаметр 150 мм (Дисковый поворотный затвор Ду 150) | шт | 5 | 181.74 | 118.64 | 6.44 | 908.7 | 283.3 | 593.2 | 32.2 | 5.89 | 29.45 | Прочие объекты Письмо Минстроя России Письмо № № 1408-ЛС-09 от 22.01.2019 г. СМР=7,68 | 9902.21
|  | Монтаж оборудования: НР (227,68 руб.): 64%=80%*(0.85*0,94) от ФОТ (355,75 руб.) СП (152,97 руб.): 43%=60%*(0.8*0,9) от ФОТ (355,75 руб.) |  |  | 56.66 | 14.49 |  |  |  | 72.45 |  | 1.08 | 5.4
5 | Цена поставщика | Дисковый поворотный затвор межфланцевый 3ПТС-FL(W)-3-150-MN-HT Ду 150 | шт. | 2 | 6828.89 |  | 6828.89 | 13657.78 |  |  | 13657.78
Материалы для монтажных работ
6 | Цена поставщика | Дисковый поворотный затвор межфланцевый ЗПВС-FL(W)-3-150-MDV-E Ду 150 | шт. | 3 | 10880 |  | 10880 | 32640 |  |  | 32640
Материалы для монтажных работ
7 | Цена поставщика | Четвертьоборотный электропривод ГЗ-ОФ-150/22 М | шт. | 2 | 45051 |  | 45051 | 90102 |  |  | 90102
Материалы для монтажных работ
8 | ФЕРм12-12-001-10 Приказ Минстроя России №1039/пр от 30.12.2016 | Арматура фланцевая с ручным приводом или без привода водопроводная на номинальное давление до 4 МПа, номинальный диаметр 100 мм (Дисковый поворотный затвор Ду 100) | шт | 10 | 121.43 | 73.64 | 4.79 | 1214.3 | 430 | 736.4 | 47.9 | 4.47 | 44.7 | Прочие объекты Письмо Минстроя России Письмо № № 1408-ЛС-09 от 22.01.2019 г. СМР=7,68 | 13598.21
|  | Монтаж оборудования: НР (332,74 руб.): 64%=80%*(0.85*0,94) от ФОТ (519,9 руб.) СП (223,56 руб.): 43%=60%*(0.8*0,9) от ФОТ (519,9 руб.) |  |  | 43 | 8.99 |  |  |  | 89.9 |  | 0.67 | 6.7
9 | Цена поставщика | Дисковый поворотный затвор межфланцевый ЗПВС-FL(W)-3-100-MDV-E Ду 100 | шт. | 10 | 8950 |  | 8950 | 89500 |  |  | 89500
Материалы для монтажных работ
10 | ФЕРм12-12-001-04 Приказ Минстроя России №1039/пр от 30.12.2016 | Арматура фланцевая с ручным приводом или без привода водопроводная на номинальное давление до 4 МПа, номинальный диаметр 25 мм (Клапан Ду 25) | шт | 2 | 30.13 |  | 1.27 | 60.26 | 57.72 |  | 2.54 | 3 | 6 | Прочие объекты Письмо Минстроя России Письмо № № 1408-ЛС-09 от 22.01.2019 г. СМР=7,68 | 937.11
|  | Монтаж оборудования: НР (36,94 руб.): 64%=80%*(0.85*0,94) от ФОТ (57,72 руб.) СП (24,82 руб.): 43%=60%*(0.8*0,9) от ФОТ (57,72 руб.) |  |  | 28.86
11 | Цена поставщика | Клапан обратный пружинный муфтовый "YORK" Ду 25 | шт. | 2 | 510 |  | 510 | 1020 |  |  | 1020
Материалы для монтажных работ
12 | ФЕРм12-12-001-10 Приказ Минстроя России №1039/пр от 30.12.2016 | Арматура фланцевая с ручным приводом или без привода водопроводная на номинальное давление до 4 МПа, номинальный диаметр 100 мм (Обратный клапан Ду 100) | шт | 2 | 121.43 | 73.64 | 4.79 | 242.86 | 86 | 147.28 | 9.58 | 4.47 | 8.94 | Прочие объекты Письмо Минстроя России Письмо № № 1408-ЛС-09 от 22.01.2019 г. СМР=7,68 | 2719.64
|  | Монтаж оборудования: НР (66,55 руб.): 64%=80%*(0.85*0,94) от ФОТ (103,98 руб.) СП (44,71 руб.): 43%=60%*(0.8*0,9) от ФОТ (103,98 руб.) |  |  | 43 | 8.99 |  |  |  | 17.98 |  | 0.67 | 1.34
13 | Цена поставщика | Обратный клапан фланцевый, тип NVD 402, Danfoss Ду 100 | шт. | 2 | 20655 |  | 20655 | 41310 |  |  | 41310
Материалы для монтажных работ
14 | ФЕРм12-12-001-09 Приказ Минстроя России №1039/пр от 30.12.2016 | Арматура фланцевая с ручным приводом или без привода водопроводная на номинальное давление до 4 МПа, номинальный диаметр 80 мм (Обратный клапан Ду 80) | шт | 2 | 117.41 | 71.86 | 3.61 | 234.82 | 83.88 | 143.72 | 7.22 | 4.36 | 8.72 | Прочие объекты Письмо Минстроя России Письмо № № 1408-ЛС-09 от 22.01.2019 г. СМР=7,68 | 2636.31
|  | Монтаж оборудования: НР (64,87 руб.): 64%=80%*(0.85*0,94) от ФОТ (101,36 руб.) СП (43,58 руб.): 43%=60%*(0.8*0,9) от ФОТ (101,36 руб.) |  |  | 41.94 | 8.74 |  |  |  | 17.48 |  | 0.65 | 1.3
15 | Цена поставщика | Обратный клапан фланцевый, тип NVD 402, Danfoss Ду 80 | шт. | 2 | 13666 |  | 13666 | 27332 |  |  | 27332
Материалы для монтажных работ
16 | ФЕРм12-12-001-04 Приказ Минстроя России №1039/пр от 30.12.2016 | Арматура фланцевая с ручным приводом или без привода водопроводная на номинальное давление до 4 МПа, номинальный диаметр 25 мм (Кран шаровый Ду 25) | шт | 10 | 30.13 |  | 1.27 | 301.3 | 288.6 |  | 12.7 | 3 | 30 | Прочие объекты Письмо Минстроя России Письмо № № 1408-ЛС-09 от 22.01.2019 г. СМР=7,68 | 4685.57
|  | Монтаж оборудования: НР (184,7 руб.): 64%=80%*(0.85*0,94) от ФОТ (288,6 руб.) СП (124,1 руб.): 43%=60%*(0.8*0,9) от ФОТ (288,6 руб.) |  |  | 28.86
17 | Цена поставщика | Кран шаровый Oventrop „Optibal“ PN 16 с накидной гайкой маховик пластиковый Ду 25 | шт. | 10 | 1765 |  | 1765 | 17650 |  |  | 17650
Материалы для монтажных работ
18 | ФЕРм12-12-001-02 Приказ Минстроя России №1039/пр от 30.12.2016 | Арматура фланцевая с ручным приводом или без привода водопроводная на номинальное давление до 4 МПа, номинальный диаметр 15 мм (Кран шаровый Ду 15) | шт | 1 | 29.9 |  | 1.04 | 29.9 | 28.86 |  | 1.04 | 3 | 3 | Прочие объекты Письмо Минстроя России Письмо № № 1408-ЛС-09 от 22.01.2019 г. СМР=7,68 | 466.79
|  | Монтаж оборудования: НР (18,47 руб.): 64%=80%*(0.85*0,94) от ФОТ (28,86 руб.) СП (12,41 руб.): 43%=60%*(0.8*0,9) от ФОТ (28,86 руб.) |  |  | 28.86
19 | Цена поставщика | Кран шаровый Oventrop „Optibal“ PN 16 с накидной гайкой маховик пластиковый Ду 15 | шт. | 1 | 987 |  | 987 | 987 |  |  | 987
Материалы для монтажных работ
20 | ФЕРм12-12-001-10 Приказ Минстроя России №1039/пр от 30.12.2016 | Арматура фланцевая с ручным приводом или без привода водопроводная на номинальное давление до 4 МПа, номинальный диаметр 100 мм (Клапан спринклерный Ду 100) | шт | 2 | 121.43 | 73.64 | 4.79 | 242.86 | 86 | 147.28 | 9.58 | 4.47 | 8.94 | Прочие объекты Письмо Минстроя России Письмо № № 1408-ЛС-09 от 22.01.2019 г. СМР=7,68 | 2719.64
|  | Монтаж оборудования: НР (66,55 руб.): 64%=80%*(0.85*0,94) от ФОТ (103,98 руб.) СП (44,71 руб.): 43%=60%*(0.8*0,9) от ФОТ (103,98 руб.) |  |  | 43 | 8.99 |  |  |  | 17.98 |  | 0.67 | 1.34
21 | Цена поставщика | Узел управления спринклерный воздушный с электроклапаном УУ-С100/1,6 Вз (Э24)-ВФ.04-01 | шт. | 2 | 78000 |  | 78000 | 156000 |  |  | 156000
Материалы для монтажных работ
22 | ФЕРм12-12-001-07 Приказ Минстроя России №1039/пр от 30.12.2016 | Арматура фланцевая с ручным приводом или без привода водопроводная на номинальное давление до 4 МПа, номинальный диаметр 50 мм (Вентиль запорный Ду 50) | шт | 2 | 74.83 | 38.74 | 2.52 | 149.66 | 67.14 | 77.48 | 5.04 | 3.49 | 6.98 | Прочие объекты Письмо Минстроя России Письмо № № 1408-ЛС-09 от 22.01.2019 г. СМР=7,68 | 1778.53
|  | Монтаж оборудования: НР (49 руб.): 64%=80%*(0.85*0,94) от ФОТ (76,56 руб.) СП (32,92 руб.): 43%=60%*(0.8*0,9) от ФОТ (76,56 руб.) |  |  | 33.57 | 4.71 |  |  |  | 9.42 |  | 0.35 | 0.7
23 | Цена поставщика | Вентиль запорный, пожарный, латунный, угловой, AVH-50 | шт. | 2 | 15900 |  | 15900 | 31800 |  |  | 31800
Материалы для монтажных работ
24 | ФЕРм12-12-001-02 Приказ Минстроя России №1039/пр от 30.12.2016 | Арматура фланцевая с ручным приводом или без привода водопроводная на номинальное давление до 4 МПа, номинальный диаметр 15 мм (Кран трехходовой Ду 15) | шт | 9 | 29.9 |  | 1.04 | 269.1 | 259.74 |  | 9.36 | 3 | 27 | Прочие объекты Письмо Минстроя России Письмо № № 1408-ЛС-09 от 22.01.2019 г. СМР=7,68 | 4201.11
|  | Монтаж оборудования: НР (166,23 руб.): 64%=80%*(0.85*0,94) от ФОТ (259,74 руб.) СП (111,69 руб.): 43%=60%*(0.8*0,9) от ФОТ (259,74 руб.) |  |  | 28.86
25 | Цена поставщика | Кран трехходовой для манометра 11б18бк с ручкой Ду-15 | шт. | 9 | 215 |  | 215 | 1935 |  |  | 1935
Материалы для монтажных работ
26 | ФЕРм12-10-001-01 Приказ Минстроя России №1039/пр от 30.12.2016 | Бобышки, штуцеры на условное давление: до 10 МП (маномерт) | 100 шт | 0.09 | 2984.25 | 444.14 | 1910.96 | 268.58 | 56.62 | 39.97 | 171.99 | 65.4 | 5.89 | Прочие объекты Письмо Минстроя России Письмо № № 1408-ЛС-09 от 22.01.2019 г. СМР=7,68 | 2528.03
|  | Монтаж оборудования: НР (36,24 руб.): 64%=80%*(0.85*0,94) от ФОТ (56,63 руб.) СП (24,35 руб.): 43%=60%*(0.8*0,9) от ФОТ (56,63 руб.) |  |  | 629.15 | 0.12 |  |  |  | 0.01 |  | 0.01
27 | Цена поставщика | Манометр электроконтактный ДМ2010 СГ | шт. | 7 | 2940 |  | 2940 | 20580 |  |  | 20580
Материалы для монтажных работ
28 | Цена поставщика | Манометр общетехнический ДМ-05160 МП4-У 1,6 МПА (16 БАР), М20Х1,5 | шт. | 2 | 870 |  | 870 | 1740 |  |  | 1740
Материалы для монтажных работ
29 | ФЕРм12-10-001-01 Приказ Минстроя России №1039/пр от 30.12.2016 | Бобышки, штуцеры на условное давление: до 10 МП (фланец) | 100 шт | 0.58 | 2984.25 | 444.14 | 1910.96 | 1730.87 | 364.91 | 257.6 | 1108.36 | 65.4 | 37.93 | Прочие объекты Письмо Минстроя России Письмо № № 1408-ЛС-09 от 22.01.2019 г. СМР=7,68 | 16292.35
|  | Монтаж оборудования: НР (233,59 руб.): 64%=80%*(0.85*0,94) от ФОТ (364,98 руб.) СП (156,94 руб.): 43%=60%*(0.8*0,9) от ФОТ (364,98 руб.) |  |  | 629.15 | 0.12 |  |  |  | 0.07 |  | 0.01 | 0.01
30 | Цена поставщика | Фланцы стальные Ру-10 Ду 150 | шт. | 20 | 1000 |  | 1000 | 20000 |  |  | 20000
Материалы для монтажных работ
31 | Цена поставщика | Фланцы стальные Ру-10 Ду 100 | шт. | 28 | 310 |  | 310 | 8680 |  |  | 8680
Материалы для монтажных работ
32 | Цена поставщика | Фланцы стальные Ру-10 Ду 80 | шт. | 8 | 240 |  | 240 | 1920 |  |  | 1920
Материалы для монтажных работ
33 | Цена поставщика | Фланцы стальные Ру-10 Ду 65 | шт. | 2 | 210 |  | 210 | 420 |  |  | 420
Материалы для монтажных работ
34 | ФЕРм37-01-002-04 Приказ Минстроя России №1039/пр от 30.12.2016 | Монтаж оборудования без механизмов в помещении, масса оборудования: 0,5 т (Бак мембранный) | шт | 1 | 1167.21 | 101.71 | 811.21 | 1167.21 | 254.29 | 101.71 | 811.21 | 27.7 | 27.7 | Прочие объекты Письмо Минстроя России Письмо № № 1408-ЛС-09 от 22.01.2019 г. СМР=7,68 | 11154.28
|  | Монтаж оборудования: НР (170,57 руб.): 64%=80%*(0.85*0,94) от ФОТ (266,51 руб.) СП (114,6 руб.): 43%=60%*(0.8*0,9) от ФОТ (266,51 руб.) |  |  | 254.29 | 12.22 |  |  |  | 12.22 |  | 0.94 | 0.94
35 | Цена поставщика | Бак мембранный Reflex Refix DE 100 | шт. | 1 | 13135 |  | 13135 | 13135 |  |  | 13135
Материалы для монтажных работ
36 | ФЕРм10-08-001-13 Приказ Минстроя России №1039/пр от 30.12.2016 | Устройства промежуточные на количество лучей: 1 (PS-10A) | шт | 2 | 15.56 |  | 3.31 | 31.12 | 24.5 |  | 6.62 | 1.2 | 2.4 | Прочие объекты Письмо Минстроя России Письмо № № 1408-ЛС-09 от 22.01.2019 г. СМР=7,68 | 440.37
|  | Монтаж оборудования: НР (15,68 руб.): 64%=80%*(0.85*0,94) от ФОТ (24,5 руб.) СП (10,54 руб.): 43%=60%*(0.8*0,9) от ФОТ (24,5 руб.) |  |  | 12.25
37 | Цена поставщика | Датчик-реле давления PS-10A | шт. | 2 | 2600 |  | 2600 | 5200 |  |  | 5200
Материалы для монтажных работ
38 | ФЕРм12-10-001-01 Приказ Минстроя России №1039/пр от 30.12.2016 | Бобышки, штуцеры на условное давление: до 10 МП (головки, заглушки) | 100 шт | 0.05 | 2984.25 | 444.14 | 1910.96 | 149.22 | 31.46 | 22.21 | 95.55 | 65.4 | 3.27 | Прочие объекты Письмо Минстроя России Письмо № № 1408-ЛС-09 от 22.01.2019 г. СМР=7,68 | 1404.6
|  | Монтаж оборудования: НР (20,14 руб.): 64%=80%*(0.85*0,94) от ФОТ (31,47 руб.) СП (13,53 руб.): 43%=60%*(0.8*0,9) от ФОТ (31,47 руб.) |  |  | 629.15 | 0.12 |  |  |  | 0.01 |  | 0.01
39 | Цена поставщика | Головка цапковая ГЦ 50 | м. | 1 | 690 |  | 690 | 690 |  |  | 690
Материалы для монтажных работ
40 | Цена поставщика | Головка для подключения пожарных машин ГМ 80 | шт. | 2 | 201 |  | 201 | 402 |  |  | 402
Материалы для монтажных работ
41 | Цена поставщика | Заглушка ГЗ 80 | шт. | 2 | 172 |  | 172 | 344 |  |  | 344
Материалы для монтажных работ
42 | ФЕРм12-08-001-04 Приказ Минстроя России №1039/пр от 30.12.2016 | Трубопровод дренчерных установок водяного и пенного пожаротушения из стальных труб, монтируемый из готовых узлов, номинальный диаметр 150 мм | 100 м | 0.03 | 3023.13 | 980.41 | 186.06 | 90.69 | 55.7 | 29.41 | 5.58 | 193 | 5.79 | Прочие объекты Письмо Минстроя России Письмо № № 1408-ЛС-09 от 22.01.2019 г. СМР=7,68 | 1171.43
|  | Монтаж оборудования: НР (36,99 руб.): 64%=80%*(0.85*0,94) от ФОТ (57,79 руб.) СП (24,85 руб.): 43%=60%*(0.8*0,9) от ФОТ (57,79 руб.) |  |  | 1856.66 | 69.78 |  |  |  | 2.09 |  | 5.56 | 0.17
43 | Цена поставщика | Труба ГОСТ 10704-91 159х4 мм | м. | 3 | 601 |  | 601 | 1803 |  |  | 1803
Материалы для монтажных работ
44 | ФЕРм12-08-001-03 Приказ Минстроя России №1039/пр от 30.12.2016 | Трубопровод дренчерных установок водяного и пенного пожаротушения из стальных труб, монтируемый из готовых узлов, номинальный диаметр 100 мм | 100 м | 0.34 | 2327.81 | 729.64 | 135.93 | 791.46 | 497.16 | 248.08 | 46.22 | 152 | 51.68 | Прочие объекты Письмо Минстроя России Письмо № № 1408-ЛС-09 от 22.01.2019 г. СМР=7,68 | 10290.82
|  | Монтаж оборудования: НР (328,07 руб.): 64%=80%*(0.85*0,94) от ФОТ (512,61 руб.) СП (220,42 руб.): 43%=60%*(0.8*0,9) от ФОТ (512,61 руб.) |  |  | 1462.24 | 45.44 |  |  |  | 15.45 |  | 3.62 | 1.23
45 | Цена поставщика | Труба ГОСТ 10704-91 108х3 мм | м. | 26 | 493 |  | 493 | 12818 |  |  | 12818
Материалы для монтажных работ
46 | Цена поставщика | Труба ГОСТ 10704-91 89х3 мм | м. | 8 | 285 |  | 285 | 2280 |  |  | 2280
Материалы для монтажных работ
47 | ФЕРм12-08-001-01 Приказ Минстроя России №1039/пр от 30.12.2016 | Трубопровод дренчерных установок водяного и пенного пожаротушения из стальных труб, монтируемый из готовых узлов, номинальный диаметр 40 мм | 100 м | 0.06 | 1640.47 | 324.31 | 104.04 | 98.43 | 72.73 | 19.46 | 6.24 | 126 | 7.56 | Прочие объекты Письмо Минстроя России Письмо № № 1408-ЛС-09 от 22.01.2019 г. СМР=7,68 | 1360.97
|  | Монтаж оборудования: НР (47,12 руб.): 64%=80%*(0.85*0,94) от ФОТ (73,62 руб.) СП (31,66 руб.): 43%=60%*(0.8*0,9) от ФОТ (73,62 руб.) |  |  | 1212.12 | 14.81 |  |  |  | 0.89 |  | 1.18 | 0.07
48 | Цена поставщика | Труба стальная ВГП оцинкованная ГОСТ 3262-75 ТМК 25х2.5 | м. | 6 | 240 |  | 240 | 1440 |  |  | 1440
Материалы для монтажных работ
49 | ФЕРм12-10-001-03 Приказ Минстроя России №1039/пр от 30.12.2016 | Расширитель с бобышкой из углеродистой стали, диаметр корпуса расширителя до 108 мм на условное давление до 10 МПа для трубопроводов диаметром до 76 мм (переход, отвод) | 100 шт | 0.3 | 9362.78 | 845.77 | 5063.43 | 2808.83 | 1036.07 | 253.73 | 1519.03 | 359 | 107.7 | Прочие объекты Письмо Минстроя России Письмо № № 1408-ЛС-09 от 22.01.2019 г. СМР=7,68 | 30319.49
|  | Монтаж оборудования: НР (681,28 руб.): 64%=80%*(0.85*0,94) от ФОТ (1064,5 руб.) СП (457,74 руб.): 43%=60%*(0.8*0,9) от ФОТ (1064,5 руб.) |  |  | 3453.58 | 94.77 |  |  |  | 28.43 |  | 8.17 | 2.45
50 | Цена поставщика | Соединительная втулка привода с арматурой затвора | шт. | 2 | 1000 |  | 1000 | 2000 |  |  | 2000
Материалы для монтажных работ
51 | Цена поставщика | Крутоизогнутый отвод 159х12 90° ст. 20 ГОСТ 17375-2001 | шт. | 2 | 2100 |  | 2100 | 4200 |  |  | 4200
Материалы для монтажных работ
52 | Цена поставщика | Крутоизогнутый отвод 108х4 90° ст. 20 ГОСТ 17375-2001 | шт. | 13 | 320 |  | 320 | 4160 |  |  | 4160
Материалы для монтажных работ
53 | Цена поставщика | Крутоизогнутый отвод 89х4 90° ст. 20 ГОСТ 17375-2001 | шт. | 2 | 240 |  | 240 | 480 |  |  | 480
Материалы для монтажных работ
54 | Цена поставщика | Крутоизогнутый отвод 33,7х4 90° ст. 20 ГОСТ 17375-2001 | шт. | 4 | 75 |  | 75 | 300 |  |  | 300
Материалы для монтажных работ
55 | Цена поставщика | Переход эксцентрический ГОСТ 17378-2001 159x6 - 89x6 | шт. | 2 | 4260 |  | 4260 | 8520 |  |  | 8520
Материалы для монтажных работ
56 | Цена поставщика | Переход конический ГОСТ 17378-2001 108x76 | шт. | 2 | 89 |  | 89 | 178 |  |  | 178
Материалы для монтажных работ
57 | Цена поставщика | Отвод ПП д50х87 | шт. | 3 | 15 |  | 15 | 45 |  |  | 45
Материалы для монтажных работ
58 | Цена поставщика | Рукав пожарный с внутренним гидроизоляц. покрытием из полимеров и пропиткой каркаса из латекса 1,6МПа для ПМ износостойкий маслостойкий морозостойкий РПМ 1,6-ИМ-УХЛ1 (20±1м) 50мм в сборе с ГР-50 и стволом РС-50,01 | шт. | 1 | 2510 |  | 2510 | 2510 |  |  | 2510
Материалы для монтажных работ
59 | ФЕР16-04-001-01 Приказ Минстроя России №1039/пр от 30.12.2016 | Прокладка трубопроводов канализации из полиэтиленовых труб высокой плотности диаметром: 50 мм | 100 м | 0.12 | 695.27 | 2.64 | 55.37 | 83.43 | 76.47 | 0.32 | 6.64 | 64.24 | 7.71 | Прочие объекты Письмо Минстроя России Письмо № № 1408-ЛС-09 от 22.01.2019 г. СМР=7,68 | 1592.76
|  | Сантехнические работы - внутренние (трубопроводы, водопровод, канализация, отопление, газоснабжение, вентиляция и кондиционирование воздуха): НР (78,05 руб.): 102%=128%*(0.85*0,94) от ФОТ (76,52 руб.) СП (45,91 руб.): 60%=83%*(0.8*0,9) от ФОТ (76,52 руб.) |  |  | 637.26 | 0.4 |  |  |  | 0.05 |  | 0.03
60 | Цена поставщика | Труба для внутренней канализации 50х1500 | м. | 12 | 95 |  | 95 | 1140 |  |  | 1140
Материалы для монтажных работ
61 | ФЕР16-05-001-02 Приказ Минстроя России №1039/пр от 30.12.2016 | Установка вентилей, задвижек, затворов, клапанов обратных, кранов проходных на трубопроводах из стальных труб диаметром: до 50 мм ( | шт | 4 | 42.14 | 4.15 | 24.66 | 168.56 | 53.32 | 16.6 | 98.64 | 1.47 | 5.88 | Прочие объекты Письмо Минстроя России Письмо № № 1408-ЛС-09 от 22.01.2019 г. СМР=7,68 | 1969.31
|  | Сантехнические работы - внутренние (трубопроводы, водопровод, канализация, отопление, газоснабжение, вентиляция и кондиционирование воздуха): НР (55,32 руб.): 102%=128%*(0.85*0,94) от ФОТ (54,24 руб.) СП (32,54 руб.): 60%=83%*(0.8*0,9) от ФОТ (54,24 руб.) |  |  | 13.33 | 0.23 |  |  |  | 0.92 |  | 0.02 | 0.08
62 | Цена поставщика | Переход ПП для внутренней канализации д50хд110 эксцентрический | шт. | 3 | 60 |  | 60 | 180 |  |  | 180
Материалы для монтажных работ
63 | Цена поставщика | Тройник ПП для внутренней канализации д50хд50хд50 | шт. | 1 | 45 |  | 45 | 45 |  |  | 45
Материалы для монтажных работ
64 | ФЕРм08-03-544-01 Приказ Минстроя России №1039/пр от 30.12.2016 | Колонка распределительная с автоматическими выключателями или с рубильником и предохранителями на ток до 63 А, устанавливаемая на модульной коробке и присоединяемая к магистрали из проводов с жилами сечением: до 35 мм2 (ШПК-320 НЗ ) | шт | 1 | 25.8 | 3.55 | 0.54 | 25.8 | 21.71 | 3.55 | 0.54 | 2.31 | 2.31 | Прочие объекты Письмо Минстроя России Письмо № № 1408-ЛС-09 от 22.01.2019 г. СМР=7,68 | 407.96
|  | Электромонтажные работы на других объектах: НР (16,88 руб.): 76%=95%*(0.85*0,94) от ФОТ (22,21 руб.) СП (10,44 руб.): 47%=65%*(0.8*0,9) от ФОТ (22,21 руб.) |  |  | 21.71 | 0.5 |  |  |  | 0.5 |  | 0.04 | 0.04
65 | Цена поставщика | ШПК-320 НЗ - Навесной закрытого красный [для пожарного крана 51 или 66 мм и 2-х огнетушителя до 8 кг.] | шт. | 1 | 2277 |  | 2277 | 2277 |  |  | 2277
Материалы для монтажных работ
66 | ФЕР15-04-030-05 Приказ Минстроя России №1039/пр от 30.12.2016 | Окраска масляными составами трубопроводов по изоляции | 100 м2 | 2 | 242.68 | 2.94 | 53.59 | 485.36 | 372.3 | 5.88 | 107.18 | 21.01 | 42.02 | Прочие объекты Письмо Минстроя России Письмо № № 1408-ЛС-09 от 22.01.2019 г. СМР=7,68 | 7284.48
|  | Отделочные работы: НР (313,74 руб.): 84%=105%*(0.85*0,94) от ФОТ (373,5 руб.) СП (149,4 руб.): 40%=55%*(0.8*0,9) от ФОТ (373,5 руб.) |  |  | 186.15 | 0.6 |  |  |  | 1.2 |  | 0.05 | 0.1
67 | ФЕР13-03-002-02 Приказ Минстроя России №1039/пр от 30.12.2016 | Огрунтовка металлических поверхностей за один раз: грунтовкой ФЛ-03К | 100 м2 | 2 | 341.7 | 9.22 | 275.93 | 683.4 | 113.1 | 18.44 | 551.86 | 5.31 | 10.62 | Прочие объекты Письмо Минстроя России Письмо № № 1408-ЛС-09 от 22.01.2019 г. СМР=7,68 | 6312.35
|  | Защита строительных конструкций и оборудования от коррозии: НР (81,75 руб.): 72%=90%*(0.85*0,94) от ФОТ (113,54 руб.) СП (56,77 руб.): 50%=70%*(0.8*0,9) от ФОТ (113,54 руб.) |  |  | 56.55 | 0.22 |  |  |  | 0.44 |  | 0.02 | 0.04
68 | ФЕРм10-08-001-13 Приказ Минстроя России №1039/пр от 30.12.2016 | Устройства промежуточные на количество лучей: 1 (С2000м) | шт | 2 | 15.56 |  | 3.31 | 31.12 | 24.5 |  | 6.62 | 1.2 | 2.4 | Прочие объекты Письмо Минстроя России Письмо № № 1408-ЛС-09 от 22.01.2019 г. СМР=7,68 | 440.37
|  | Монтаж оборудования: НР (15,68 руб.): 64%=80%*(0.85*0,94) от ФОТ (24,5 руб.) СП (10,54 руб.): 43%=60%*(0.8*0,9) от ФОТ (24,5 руб.) |  |  | 12.25
69 | Цена поставщика | С 2000М, Пульт контроля и управления с двухстрочным ЖКИ индикатором | шт. | 2 | 6909.9 |  | 6909.9 | 13819.8 |  |  | 13819.8
Материалы для монтажных работ
70 | ФЕРм10-08-001-13 Приказ Минстроя России №1039/пр от 30.12.2016 | Устройства промежуточные на количество лучей: 1 (С 2000 ПИ) | шт | 1 | 15.56 |  | 3.31 | 15.56 | 12.25 |  | 3.31 | 1.2 | 1.2 | Прочие объекты Письмо Минстроя России Письмо № № 1408-ЛС-09 от 22.01.2019 г. СМР=7,68 | 220.19
|  | Монтаж оборудования: НР (7,84 руб.): 64%=80%*(0.85*0,94) от ФОТ (12,25 руб.) СП (5,27 руб.): 43%=60%*(0.8*0,9) от ФОТ (12,25 руб.) |  |  | 12.25
71 | Цена поставщика | С 2000-ПИ, Преобразователь интерфейсов RS-232 - RS-485, повторитель интерфейса RS-485, t:-40...+50С | шт. | 2 | 3065.49 |  | 3065.49 | 6130.98 |  |  | 6130.98
Материалы для монтажных работ
72 | ФЕРм10-08-001-13 Приказ Минстроя России №1039/пр от 30.12.2016 | Устройства промежуточные на количество лучей: 1 (С2000БКИ) | шт | 4 | 15.56 |  | 3.31 | 62.24 | 49 |  | 13.24 | 1.2 | 4.8 | Прочие объекты Письмо Минстроя России Письмо № № 1408-ЛС-09 от 22.01.2019 г. СМР=7,68 | 880.67
|  | Монтаж оборудования: НР (31,36 руб.): 64%=80%*(0.85*0,94) от ФОТ (49 руб.) СП (21,07 руб.): 43%=60%*(0.8*0,9) от ФОТ (49 руб.) |  |  | 12.25
73 | Цена поставщика | С 2000БКИ, Блок индикации для работы в составе ИСО "Орион", 60 индикаторов состояния разделов | шт. | 4 | 4612.61 |  | 4612.61 | 18450.44 |  |  | 18450.44
Материалы для монтажных работ
74 | ФЕРм10-08-001-02 Приказ Минстроя России №1039/пр от 30.12.2016 | Приборы ПС приемно-контрольные, пусковые, концентратор: блок базовый на 20 лучей (Поток 3н) | шт | 1 | 130.23 |  | 12.53 | 130.23 | 117.7 |  | 12.53 | 11.7 | 11.7 | Прочие объекты Письмо Минстроя России Письмо № № 1408-ЛС-09 от 22.01.2019 г. СМР=7,68 | 1967.39
|  | Монтаж оборудования: НР (75,33 руб.): 64%=80%*(0.85*0,94) от ФОТ (117,7 руб.) СП (50,61 руб.): 43%=60%*(0.8*0,9) от ФОТ (117,7 руб.) |  |  | 117.7
75 | Цена поставщика | Поток-3Н, Прибор управления оборудованием насосной станции спринклерного, дренчерного, пенного пожаротушения или пожарного водопровода. Uпит.220В, под АКБ 7Ач, IP30, tраб.0...+50°С, 305x255x95мм | шт. | 1 | 6663.54 |  | 6663.54 | 6663.54 |  |  | 6663.54
Материалы для монтажных работ
76 | Цена поставщика | Аккумулятор 4,5 А/ч, 12 В | шт. | 1 | 499.62 |  | 499.62 | 499.62 |  |  | 499.62
Материалы для монтажных работ
77 | ФЕРм10-08-001-13 Приказ Минстроя России №1039/пр от 30.12.2016 | Устройства промежуточные на количество лучей: 1 (Поток-БКИ) | шт | 1 | 15.56 |  | 3.31 | 15.56 | 12.25 |  | 3.31 | 1.2 | 1.2 | Прочие объекты Письмо Минстроя России Письмо № № 1408-ЛС-09 от 22.01.2019 г. СМР=7,68 | 220.19
|  | Монтаж оборудования: НР (7,84 руб.): 64%=80%*(0.85*0,94) от ФОТ (12,25 руб.) СП (5,27 руб.): 43%=60%*(0.8*0,9) от ФОТ (12,25 руб.) |  |  | 12.25
78 | Цена поставщика | Поток-БКИ, Блок управления и индикации состояния прибора Поток-3Н, 17 разделов, 50 индикаторов, RS-485, Uпит.10,2...28,4В, Iпотр.200мА, 170х340х25,5мм | шт. | 1 | 4613 |  | 4613 | 4613 |  |  | 4613
Материалы для монтажных работ
79 | ФЕРм10-08-001-02 Приказ Минстроя России №1039/пр от 30.12.2016 | Приборы ПС приемно-контрольные, пусковые, концентратор: блок базовый на 20 лучей (Сигнал) | шт | 6 | 130.23 |  | 12.53 | 781.38 | 706.2 |  | 75.18 | 11.7 | 70.2 | Прочие объекты Письмо Минстроя России Письмо № № 1408-ЛС-09 от 22.01.2019 г. СМР=7,68 | 11804.31
|  | Монтаж оборудования: НР (451,97 руб.): 64%=80%*(0.85*0,94) от ФОТ (706,2 руб.) СП (303,67 руб.): 43%=60%*(0.8*0,9) от ФОТ (706,2 руб.) |  |  | 117.7
80 | Цена поставщика | Сигнал 10, 10 ШС, контроль цепей "Лампа" и "Сирена", управление от TM (85 ключей) или по RS-485, 4 выходных реле. - 30...+50°С. | шт. | 6 | 2272.43 |  | 2272.43 | 13634.58 |  |  | 13634.58
Материалы для монтажных работ
81 | ФЕРм10-08-001-13 Приказ Минстроя России №1039/пр от 30.12.2016 | Устройства промежуточные на количество лучей: 1 (С2000 СП1) | шт | 2 | 15.56 |  | 3.31 | 31.12 | 24.5 |  | 6.62 | 1.2 | 2.4 | Прочие объекты Письмо Минстроя России Письмо № № 1408-ЛС-09 от 22.01.2019 г. СМР=7,68 | 440.37
|  | Монтаж оборудования: НР (15,68 руб.): 64%=80%*(0.85*0,94) от ФОТ (24,5 руб.) СП (10,54 руб.): 43%=60%*(0.8*0,9) от ФОТ (24,5 руб.) |  |  | 12.25
82 | Цена поставщика | С 2000-СП1 исп.1, Блок релейный - 4 исполнительных реле, интерфейс - RS-485 | шт. | 2 | 2090.69 |  | 2090.69 | 4181.38 |  |  | 4181.38
Материалы для монтажных работ
83 | ФЕРм10-08-001-13 Приказ Минстроя России №1039/пр от 30.12.2016 | Устройства промежуточные на количество лучей: 1 (УК-ВК) | шт | 4 | 15.56 |  | 3.31 | 62.24 | 49 |  | 13.24 | 1.2 | 4.8 | Прочие объекты Письмо Минстроя России Письмо № № 1408-ЛС-09 от 22.01.2019 г. СМР=7,68 | 880.67
|  | Монтаж оборудования: НР (31,36 руб.): 64%=80%*(0.85*0,94) от ФОТ (49 руб.) СП (21,07 руб.): 43%=60%*(0.8*0,9) от ФОТ (49 руб.) |  |  | 12.25
84 | Цена поставщика | УК-ВК/04, Усилитель релейный на 2 канала, входное напряжение 24 В, 30 мА, выходное до 250В, 10А, контакты на переключение | шт. | 4 | 652 |  | 652 | 2608 |  |  | 2608
Материалы для монтажных работ
85 | ФЕРм10-08-003-03 Приказ Минстроя России №1039/пр от 30.12.2016 | Устройство ультразвуковое: блок питания и контроля (РИП-24) | шт | 2 | 41.09 |  | 4.33 | 82.18 | 73.52 |  | 8.66 | 3.6 | 7.2 | Прочие объекты Письмо Минстроя России Письмо № № 1408-ЛС-09 от 22.01.2019 г. СМР=7,68 | 1235.25
|  | Монтаж оборудования: НР (47,05 руб.): 64%=80%*(0.85*0,94) от ФОТ (73,52 руб.) СП (31,61 руб.): 43%=60%*(0.8*0,9) от ФОТ (73,52 руб.) |  |  | 36.76
86 | Цена поставщика | Источник бесперебойного питания РИП 24RS (РИП-24 исп. 51 (РИП-24-2/7П1-Р-RS) | штук | 2 | 4818.54 |  | 4818.54 | 9637.08 |  |  | 9637.08
Материалы для монтажных работ
87 | Цена поставщика | Аккумулятор 7.3 А/ч, 12 В | шт. | 4 | 590.2 |  | 590.2 | 2360.8 |  |  | 2360.8
Материалы для монтажных работ
88 | ФЕРм10-04-066-05 Приказ Минстроя России №1039/пр от 30.12.2016 | Звонок (Табло) | шт | 2 | 9.69 |  | 0.62 | 19.38 | 18.14 |  | 1.24 | 1 | 2 | Прочие объекты Письмо Минстроя России Письмо № № 1408-ЛС-09 от 22.01.2019 г. СМР=7,68 | 317.41
|  | Монтаж радиотелевизионного и электронного оборудования: НР (13,42 руб.): 74%=92%*(0.85*0,94) от ФОТ (18,14 руб.) СП (8,53 руб.): 47%=65%*(0.8*0,9) от ФОТ (18,14 руб.) |  |  | 9.07
89 | Цена поставщика | Табло Блик-С-24 Станция пожаротушения (Блик-С-24 Станция пожаротушения) | шт. | 1 | 346 |  | 346 | 346 |  |  | 346
Материалы для монтажных работ
90 | Цена поставщика | ЛЮКС-24 (НБО-24В-01) "Подключение пожарных машин", световое табло полусферическое | шт. | 1 | 201 |  | 201 | 201 |  |  | 201
Материалы для монтажных работ
91 | ФЕРм08-03-544-01 Приказ Минстроя России №1039/пр от 30.12.2016 | Колонка распределительная с автоматическими выключателями или с рубильником и предохранителями на ток до 63 А, устанавливаемая на модульной коробке и присоединяемая к магистрали из проводов с жилами сечением: до 35 мм2 (ШПК-18, ШПК-4 , Шкаф управления в сборе, Бокс КМПн) | шт | 5 | 25.8 | 3.55 | 0.54 | 129 | 108.55 | 17.75 | 2.7 | 2.31 | 11.55 | Прочие объекты Письмо Минстроя России Письмо № № 1408-ЛС-09 от 22.01.2019 г. СМР=7,68 | 2039.73
|  | Электромонтажные работы на других объектах: НР (84,4 руб.): 76%=95%*(0.85*0,94) от ФОТ (111,05 руб.) СП (52,19 руб.): 47%=65%*(0.8*0,9) от ФОТ (111,05 руб.) |  |  | 21.71 | 0.5 |  |  |  | 2.5 |  | 0.04 | 0.2
92 | Цена поставщика | ШКП-18, Шкаф контрольно-пусковой настенный, навесной, 4 индикатора, Uпит.380В(3-х фазное), Pпотр.40Вт, Iкоммут.40А(номин.), Pдвиг.18кВт, IP30, tраб.-30...+50°С, 400х400х170мм, 20кг | шт. | 2 | 15143.32 |  | 15143.32 | 30286.64 |  |  | 30286.64
Материалы для монтажных работ
93 | Цена поставщика | ШКП-4, Шкаф контрольно-пусковой настенный, навесной, 4 индикатора, Uпит.380В(3-х фазное), Pпотр.30Вт, Iкоммут.10А(номин.), Pдвиг.4кВт, IP30, tраб.-30...+50°С, 400х400х170мм, 20к | шт. | 1 | 14168.86 |  | 14168.86 | 14168.86 |  |  | 14168.86
Материалы для монтажных работ
94 | Цена поставщика | ЩМП-5-0 36 УХЛ3 IP31 (YKM40-05-31) | шт. | 1 | 4986.54 |  | 4986.54 | 4986.54 |  |  | 4986.54
Материалы для монтажных работ
95 | Цена поставщика | Выключатель автоматический трехполюсный 20А С ВА47-29 4.5кА (MVA20-3-020-C) | шт. | 2 | 351 |  | 351 | 702 |  |  | 702
Материалы для монтажных работ
96 | Цена поставщика | Выключатель автоматический трехполюсный 16А C ВА47-29 4.5кА (MVA20-3-016-C) | шт. | 2 | 351 |  | 351 | 702 |  |  | 702
Материалы для монтажных работ
97 | Цена поставщика | Выключатель автоматический трехполюсный 6А С Ва47-29М 4.5кА (MVA21-3-006-C) | шт. | 2 | 351 |  | 351 | 702 |  |  | 702
Материалы для монтажных работ
98 | Цена поставщика | Выключатель автоматический однополюсный 6А C ВА47-29 4.5кА (MVA20-1-006-C) | шт. | 3 | 117 |  | 117 | 351 |  |  | 351
Материалы для монтажных работ
99 | Цена поставщика | Выключатель автоматический однополюсный 10А C ВА47-29 4.5кА (MVA20-1-006-C) | шт. | 3 | 117 |  | 117 | 351 |  |  | 351
Материалы для монтажных работ
100 | Цена поставщика | Контактор и Пускатель IEK Контактор КМИ-22510 25А 230В/АС3 | шт. | 2 | 1510 |  | 1510 | 3020 |  |  | 3020
Материалы для монтажных работ
101 | Цена поставщика | Шина соединительная типа PIN (штырь) 3-фазная 63А (1м) NBB-L-PIN-63-3 (71748) | шт. | 1 | 720 |  | 720 | 720 |  |  | 720
Материалы для монтажных работ
102 | Цена поставщика | DIN-рейка 600 мм ДН-101 оцинкованная сталь (32053DEK) | шт. | 4 | 50.8 |  | 50.8 | 203.2 |  |  | 203.2
Материалы для монтажных работ
103 | Цена поставщика | Реле напряжения ЕЛ-11М-15 220В 50Гц 1 модуль DIN-рейка УХЛ4 | шт. | 2 | 1950 |  | 1950 | 3900 |  |  | 3900
Материалы для монтажных работ
104 | Цена поставщика | Peлe элeĸтpoмexaничecĸoe Fіndеr 55.34.8.230.0040 Peлe c 4-мя пepeĸидными ĸoнтaĸтaми ~220B АС, 7A | шт. | 12 | 305 |  | 305 | 3660 |  |  | 3660
Материалы для монтажных работ
105 | Цена поставщика | Розетка с винтовыми клеммами под шайбу для применения с 55.32/ 85.02/55.34/85.04 (9474SMA) | шт. | 12 | 204 |  | 204 | 2448 |  |  | 2448
Материалы для монтажных работ
106 | Цена поставщика | Кнопка красная с фиксацией ANE22 Гриб с подсветкой неон 1з+1р 240В (BBG40-ANE-K04) | шт. | 2 | 454 |  | 454 | 908 |  |  | 908
Материалы для монтажных работ
107 | Цена поставщика | Кнопка зеленая ABLFS-22 1з+1р плоская с подсветкой неон 240В (BBT30-ABLFS-K06) | шт. | 4 | 305 |  | 305 | 1220 |  |  | 1220
Материалы для монтажных работ
108 | Цена поставщика | Переключатель ALCLR-22 с фиксацией 3 позиции I-O-II черная длинная ручка (BSW10-ALCLR-3-K02) | шт. | 3 | 321 |  | 321 | 963 |  |  | 963
Материалы для монтажных работ
109 | Цена поставщика | Лампа AL-22TE сигнальная красная с подсветкой неон 240В (BLS30-ALTE-K04) | шт. | 1 | 171 |  | 171 | 171 |  |  | 171
Материалы для монтажных работ
110 | Цена поставщика | Лампа AL-22TE сигнальная красная с подсветкой неон 240В (BLS30-ALTE-K04) | шт. | 1 | 171 |  | 171 | 171 |  |  | 171
Материалы для монтажных работ
111 | Цена поставщика | Лампа AL-22TE сигнальная зеленая с подсветкой неон 240В (BLS30-ALTE-K06) | шт. | 11 | 171 |  | 171 | 1881 |  |  | 1881
Материалы для монтажных работ
112 | Цена поставщика | Бокс КМПн 1/2 (MKP31-N-02-30-252) | шт. | 1 | 30 |  | 30 | 30 |  |  | 30
Материалы для монтажных работ
113 | Цена поставщика | Выключатель автоматический однополюсный 6А C ВА47-29 4.5кА (MVA20-1-006-C) | шт. | 1 | 117 |  | 117 | 117 |  |  | 117
Материалы для монтажных работ
114 | ФЕРм10-08-001-13 Приказ Минстроя России №1039/пр от 30.12.2016 | Устройства промежуточные на количество лучей: 1 (С 2000 КДЛ) | шт | 1 | 15.56 |  | 3.31 | 15.56 | 12.25 |  | 3.31 | 1.2 | 1.2 | Прочие объекты Письмо Минстроя России Письмо № № 1408-ЛС-09 от 22.01.2019 г. СМР=7,68 | 220.19
|  | Монтаж оборудования: НР (7,84 руб.): 64%=80%*(0.85*0,94) от ФОТ (12,25 руб.) СП (5,27 руб.): 43%=60%*(0.8*0,9) от ФОТ (12,25 руб.) |  |  | 12.25
115 | Цена поставщика | С 2000-КДЛ, Контроллер адресной двухпроводной подсистемы передачи извещений «СПИ-2000А». до 127 адрес.устройств, | шт. | 1 | 2325.56 |  | 2325.56 | 2325.56 |  |  | 2325.56
Материалы для монтажных работ
116 | ФЕРм10-08-001-13 Приказ Минстроя России №1039/пр от 30.12.2016 | Устройства промежуточные на количество лучей: 1 (С2000 СП1) | шт | 6 | 15.56 |  | 3.31 | 93.36 | 73.5 |  | 19.86 | 1.2 | 7.2 | Прочие объекты Письмо Минстроя России Письмо № № 1408-ЛС-09 от 22.01.2019 г. СМР=7,68 | 1321.04
|  | Монтаж оборудования: НР (47,04 руб.): 64%=80%*(0.85*0,94) от ФОТ (73,5 руб.) СП (31,61 руб.): 43%=60%*(0.8*0,9) от ФОТ (73,5 руб.) |  |  | 12.25
117 | Цена поставщика | С 2000-СП1 исп.1, Блок релейный - 4 исполнительных реле, интерфейс - RS-485 | шт. | 6 | 2090.69 |  | 2090.69 | 12544.14 |  |  | 12544.14
Материалы для монтажных работ
118 | ФЕРм10-08-001-12 Приказ Минстроя России №1039/пр от 30.12.2016 | Устройства промежуточные на количество лучей: 5 (С2000 АР8) | шт | 10 | 28.93 |  | 4.09 | 289.3 | 248.4 |  | 40.9 | 2.4 | 24 | Прочие объекты Письмо Минстроя России Письмо № № 1408-ЛС-09 от 22.01.2019 г. СМР=7,68 | 4263.09
|  | Монтаж оборудования: НР (158,98 руб.): 64%=80%*(0.85*0,94) от ФОТ (248,4 руб.) СП (106,81 руб.): 43%=60%*(0.8*0,9) от ФОТ (248,4 руб.) |  |  | 24.84
119 | Цена поставщика | С 2000-АР8,Адресный расширитель для работы с С2000-КДЛ (С2000-КДЛ-2И), восемь шлейфов для подключения извещателей с нормально-замкнутыми и нормально-разомкнутыми контактами | шт. | 10 | 1647.75 |  | 1647.75 | 16477.5 |  |  | 16477.5
Материалы для монтажных работ
120 | ФЕРм10-08-001-04 Приказ Минстроя России №1039/пр от 30.12.2016 | Приборы ПС на: 4 луча (С 2000-КПБ) | шт | 6 | 39.39 |  | 5.23 | 236.34 | 204.96 |  | 31.38 | 3.3 | 19.8 | Прочие объекты Письмо Минстроя России Письмо № № 1408-ЛС-09 от 22.01.2019 г. СМР=7,68 | 3499.32
|  | Монтаж оборудования: НР (131,17 руб.): 64%=80%*(0.85*0,94) от ФОТ (204,96 руб.) СП (88,13 руб.): 43%=60%*(0.8*0,9) от ФОТ (204,96 руб.) |  |  | 34.16
121 | Цена поставщика | С 2000-КПБ, Контрольно-пусковой блок с 6 исполнительными реле. Управление от "С2000-АСПТ", "С2000" или АРМ "Орион" | шт. | 6 | 2781.68 |  | 2781.68 | 16690.08 |  |  | 16690.08
Материалы для монтажных работ
122 | ФЕРм10-08-003-03 Приказ Минстроя России №1039/пр от 30.12.2016 | Устройство ультразвуковое: блок питания и контроля (РИП-24) | шт | 7 | 41.09 |  | 4.33 | 287.63 | 257.32 |  | 30.31 | 3.6 | 25.2 | Прочие объекты Письмо Минстроя России Письмо № № 1408-ЛС-09 от 22.01.2019 г. СМР=7,68 | 4323.53
|  | Монтаж оборудования: НР (164,68 руб.): 64%=80%*(0.85*0,94) от ФОТ (257,32 руб.) СП (110,65 руб.): 43%=60%*(0.8*0,9) от ФОТ (257,32 руб.) |  |  | 36.76
123 | Цена поставщика | Источник бесперебойного питания РИП 24RS (РИП-24 исп. 51 (РИП-24-2/7П1-Р-RS) | штук | 6 | 4818.54 |  | 4818.54 | 28911.24 |  |  | 28911.24
Материалы для монтажных работ
124 | Цена поставщика | Аккумулятор 7.3 А/ч, 12 В | шт. | 12 | 590.2 |  | 590.2 | 7082.4 |  |  | 7082.4
Материалы для монтажных работ
125 | Цена поставщика | Источник бесперебойного питания РИП-24 исп.56 (РИП-24-4/40М3-Р-RS) | штук | 1 | 7516.6 |  | 7516.6 | 7516.6 |  |  | 7516.6
Материалы для монтажных работ
126 | Цена поставщика | Аккумулятор 40 А/ч, 12 В | шт. | 2 | 3639.68 |  | 3639.68 | 7279.36 |  |  | 7279.36
Материалы для монтажных работ
127 | ФЕРм10-08-002-01 Приказ Минстроя России №1039/пр от 30.12.2016 | Извещатель ПС автоматический: тепловой электро-контактный, магнитоконтактный в нормальном исполнении (ПКЕ 222-1У2 220В) | шт | 12 | 9.36 |  | 1.28 | 112.32 | 96.96 |  | 15.36 | 0.84 | 10.08 | Прочие объекты Письмо Минстроя России Письмо № № 1408-ЛС-09 от 22.01.2019 г. СМР=7,68 | 1659.34
|  | Монтаж оборудования: НР (62,05 руб.): 64%=80%*(0.85*0,94) от ФОТ (96,96 руб.) СП (41,69 руб.): 43%=60%*(0.8*0,9) от ФОТ (96,96 руб.) |  |  | 8.08
128 | Цена поставщика | ПКЕ 222-1У2 220В, Пост кнопочный, утапливаемый толкатель, Uкоммут.660В, Iкоммут.10А, IP54, 74х74х62мм | шт. | 12 | 70 |  | 70 | 840 |  |  | 840
Материалы для монтажных работ
129 | ФЕРм10-08-001-13 Приказ Минстроя России №1039/пр от 30.12.2016 | Устройства промежуточные на количество лучей: 1 ( Газоанализатор) | шт | 15 | 15.56 |  | 3.31 | 233.4 | 183.75 |  | 49.65 | 1.2 | 18 | Прочие объекты Письмо Минстроя России Письмо № № 1408-ЛС-09 от 22.01.2019 г. СМР=7,68 | 3302.48
|  | Монтаж оборудования: НР (117,6 руб.): 64%=80%*(0.85*0,94) от ФОТ (183,75 руб.) СП (79,01 руб.): 43%=60%*(0.8*0,9) от ФОТ (183,75 руб.) |  |  | 12.25
130 | Цена поставщика | GDR-1224C.2 (GD2R-24EC), Извещатель обнаружения токсичной концентрации угарного газа (моноксид углерода), двухпороговый (20ppm-100ppm), встроен.сирена 85дБ, 2 вых. реле НЗ/НР+НР контакт. (=30В/8А), U-пит.24В, P-потр.2Вт, IP42, t-раб.-10...+55°С, 140х100х50мм | шт. | 15 | 5097.6 |  | 5097.6 | 76464 |  |  | 76464
Материалы для монтажных работ
131 | ФЕРм10-08-019-01 Приказ Минстроя России №1039/пр от 30.12.2016 | Коробка ответвительная на стене (Коробка протяжная У-994 ) | шт | 38 | 5.29 |  | 0.41 | 201.02 | 185.44 |  | 15.58 | 0.5 | 19 | Прочие объекты Письмо Минстроя России Письмо № № 1408-ЛС-09 от 22.01.2019 г. СМР=7,68 | 3067.7
|  | Монтаж оборудования: НР (118,68 руб.): 64%=80%*(0.85*0,94) от ФОТ (185,44 руб.) СП (79,74 руб.): 43%=60%*(0.8*0,9) от ФОТ (185,44 руб.) |  |  | 4.88
132 | Цена поставщика | Коробка протяжная У-994 У2 IP54 грунт с уплотнителем (00000001156) | шт. | 18 | 143 |  | 143 | 2574 |  |  | 2574
Материалы для монтажных работ
133 | Цена поставщика | Коробка распределительная с кабельными вводами IP44 80х80х40мм (розница) (53700R) | шт. | 20 | 95.4 |  | 95.4 | 1908 |  |  | 1908
Материалы для монтажных работ
134 | ФЕРм10-08-002-02 Приказ Минстроя России №1039/пр от 30.12.2016 | Извещатель ПС автоматический: дымовой, фотоэлектрический, радиоизотопный, световой в нормальном исполнении | шт | 12 | 18.91 |  | 2.75 | 226.92 | 193.92 |  | 33 | 1.68 | 20.16 | Прочие объекты Письмо Минстроя России Письмо № № 1408-ЛС-09 от 22.01.2019 г. СМР=7,68 | 3336.35
|  | Монтаж оборудования: НР (124,11 руб.): 64%=80%*(0.85*0,94) от ФОТ (193,92 руб.) СП (83,39 руб.): 43%=60%*(0.8*0,9) от ФОТ (193,92 руб.) |  |  | 16.16
135 | Цена поставщика | ИП 212-189 "Шмель", извещатель дымовой | шт. | 12 | 230 |  | 230 | 2760 |  |  | 2760
Материалы для монтажных работ
136 | Цена поставщика | Резистор 1,5 кОм | шт. | 12 | 1.8 |  | 1.8 | 21.6 |  |  | 21.6
Материалы для монтажных работ
137 | Цена поставщика | УКШ-1, Устройство контроля шлейфов пожарной и охранно-пожарной сигнализации | шт. | 9 | 586.83 |  | 586.83 | 5281.47 |  |  | 5281.47
Материалы для монтажных работ
138 | ФЕРм10-08-002-01 Приказ Минстроя России №1039/пр от 30.12.2016 | Извещатель ПС автоматический: тепловой электро-контактный, магнитоконтактный в нормальном исполнении (ИПР-3СУ) | шт | 10 | 9.36 |  | 1.28 | 93.6 | 80.8 |  | 12.8 | 0.84 | 8.4 | Прочие объекты Письмо Минстроя России Письмо № № 1408-ЛС-09 от 22.01.2019 г. СМР=7,68 | 1382.78
|  | Монтаж оборудования: НР (51,71 руб.): 64%=80%*(0.85*0,94) от ФОТ (80,8 руб.) СП (34,74 руб.): 43%=60%*(0.8*0,9) от ФОТ (80,8 руб.) |  |  | 8.08
139 | Цена поставщика | ИПР-55М, Извещатель пожарный ручной 9-30В/ 20мА/ +76х77х34мм/ IP41/0,06кг/-30..+55°С | шт. | 10 | 150 |  | 150 | 1500 |  |  | 1500
Материалы для монтажных работ
140 | ФЕРм10-08-002-01 Приказ Минстроя России №1039/пр от 30.12.2016 | Извещатель ПС автоматический: тепловой электро-контактный, магнитоконтактный в нормальном исполнении (ИП-114) | шт | 270 | 9.36 |  | 1.28 | 2527.2 | 2181.6 |  | 345.6 | 0.84 | 226.8 | Прочие объекты Письмо Минстроя России Письмо № № 1408-ЛС-09 от 22.01.2019 г. СМР=7,68 | 37336.4
|  | Монтаж оборудования: НР (1396,22 руб.): 64%=80%*(0.85*0,94) от ФОТ (2181,6 руб.) СП (938,09 руб.): 43%=60%*(0.8*0,9) от ФОТ (2181,6 руб.) |  |  | 8.08
141 | Цена поставщика | ИП 114-5-А2, Тепловой максимальный, Н.З., t-сраб.62°С, U-коммут.0,5...30В, I-коммут.1...150мА, IP22, t-раб.-40...+50°С, D56х39мм | шт. | 270 | 35.65 |  | 35.65 | 9625.5 |  |  | 9625.5
Материалы для монтажных работ
142 | ФЕРм08-03-544-01 Приказ Минстроя России №1039/пр от 30.12.2016 | Колонка распределительная с автоматическими выключателями или с рубильником и предохранителями на ток до 63 А, устанавливаемая на модульной коробке и присоединяемая к магистрали из проводов с жилами сечением: до 35 мм2 ( ШПС) | шт | 6 | 25.8 | 3.55 | 0.54 | 154.8 | 130.26 | 21.3 | 3.24 | 2.31 | 13.86 | Прочие объекты Письмо Минстроя России Письмо № № 1408-ЛС-09 от 22.01.2019 г. СМР=7,68 | 2447.69
|  | Электромонтажные работы на других объектах: НР (101,28 руб.): 76%=95%*(0.85*0,94) от ФОТ (133,26 руб.) СП (62,63 руб.): 47%=65%*(0.8*0,9) от ФОТ (133,26 руб.) |  |  | 21.71 | 0.5 |  |  |  | 3 |  | 0.04 | 0.24
143 | Цена поставщика | ШПС, Шкаф для установки приборов системы "Орион" на DIN рейки. Содержит источник "РИП-12 RS", автомат защиты по 220В и УЗО. Место для установки одной или двух батарей 12В 17Ач. | штук | 6 | 16034.53 |  | 16034.53 | 96207.18 |  |  | 96207.18
Материалы для монтажных работ
144 | Цена поставщика | Аккумулятор 17 А/ч, 12 В | шт. | 12 | 1663.85 |  | 1663.85 | 19966.2 |  |  | 19966.2
Материалы для монтажных работ
145 | ФЕРм10-08-001-02 Приказ Минстроя России №1039/пр от 30.12.2016 | Приборы ПС приемно-контрольные, пусковые, концентратор: блок базовый на 20 лучей (Cоната ПУ) | шт | 1 | 130.23 |  | 12.53 | 130.23 | 117.7 |  | 12.53 | 11.7 | 11.7 | Прочие объекты Письмо Минстроя России Письмо № № 1408-ЛС-09 от 22.01.2019 г. СМР=7,68 | 1967.39
|  | Монтаж оборудования: НР (75,33 руб.): 64%=80%*(0.85*0,94) от ФОТ (117,7 руб.) СП (50,61 руб.): 43%=60%*(0.8*0,9) от ФОТ (117,7 руб.) |  |  | 117.7
146 | Цена поставщика | Пульт управления для трансляции "Соната-УП". 4 зоны оповещения, контроль линий, линия управления от ППКП, трансляция ГО и ЧС, встроенный микрофон, 12В, 4 перезаписываемых сообщения, 80-12000 ГЦ | шт. | 1 | 7775.55 |  | 7775.55 | 7775.55 |  |  | 7775.55
Материалы для монтажных работ
147 | ФЕРм10-08-001-12 Приказ Минстроя России №1039/пр от 30.12.2016 | Устройства промежуточные на количество лучей: 5 (Рупор ДБ) | шт | 1 | 28.93 |  | 4.09 | 28.93 | 24.84 |  | 4.09 | 2.4 | 2.4 | Прочие объекты Письмо Минстроя России Письмо № № 1408-ЛС-09 от 22.01.2019 г. СМР=7,68 | 426.32
|  | Монтаж оборудования: НР (15,9 руб.): 64%=80%*(0.85*0,94) от ФОТ (24,84 руб.) СП (10,68 руб.): 43%=60%*(0.8*0,9) от ФОТ (24,84 руб.) |  |  | 24.84
148 | Цена поставщика | Базовый блок переговорного устройства «Рупор-ДБ» (вызывная панель и модуль коммутации). Для работы с «Рупор-ДТ». Кол-во абонентов — 12. | шт. | 1 | 6536 |  | 6536 | 6536 |  |  | 6536
Материалы для монтажных работ
149 | ФЕРм10-04-066-05 Приказ Минстроя России №1039/пр от 30.12.2016 | Звонок (Соната УП) | шт | 46 | 9.69 |  | 0.62 | 445.74 | 417.22 |  | 28.52 | 1 | 46 | Прочие объекты Письмо Минстроя России Письмо № № 1408-ЛС-09 от 22.01.2019 г. СМР=7,68 | 7300.38
|  | Монтаж радиотелевизионного и электронного оборудования: НР (308,74 руб.): 74%=92%*(0.85*0,94) от ФОТ (417,22 руб.) СП (196,09 руб.): 47%=65%*(0.8*0,9) от ФОТ (417,22 руб.) |  |  | 9.07
150 | Цена поставщика | Активный речевой оповещатель. Максимальное кол-во Сонат-УП, подключенных к Сонате-ПУ - 20 шт. 12В, 150 мА, 3 Вт, 84±7%дБ, 218х135х64 мм, 0.5кг, -10..+50С, IP 41. Настенное исполнение. | шт. | 46 | 650 |  | 650 | 29900 |  |  | 29900
Материалы для монтажных работ
151 | ФЕРм10-08-001-13 Приказ Минстроя России №1039/пр от 30.12.2016 | Устройства промежуточные на количество лучей: 1 | шт | 11 | 15.56 |  | 3.31 | 171.16 | 134.75 |  | 36.41 | 1.2 | 13.2 | Прочие объекты Письмо Минстроя России Письмо № № 1408-ЛС-09 от 22.01.2019 г. СМР=7,68 | 2421.81
|  | Монтаж оборудования: НР (86,24 руб.): 64%=80%*(0.85*0,94) от ФОТ (134,75 руб.) СП (57,94 руб.): 43%=60%*(0.8*0,9) от ФОТ (134,75 руб.) |  |  | 12.25
152 | Цена поставщика | Микрофонная панель Inter-M RM-01 | шт. | 1 | 4951 |  | 4951 | 4951 |  |  | 4951
Материалы для монтажных работ
153 | Цена поставщика | Абонентский блок переговорного устройства «Рупор-ДТ». Для работы с «Рупор-ДБ» | шт. | 10 | 1580 |  | 1580 | 15800 |  |  | 15800
Материалы для монтажных работ
154 | ФЕРм10-08-019-01 Приказ Минстроя России №1039/пр от 30.12.2016 | Коробка ответвительная на стене (Коробка КК-8) | шт | 20 | 5.29 |  | 0.41 | 105.8 | 97.6 |  | 8.2 | 0.5 | 10 | Прочие объекты Письмо Минстроя России Письмо № № 1408-ЛС-09 от 22.01.2019 г. СМР=7,68 | 1614.57
|  | Монтаж оборудования: НР (62,46 руб.): 64%=80%*(0.85*0,94) от ФОТ (97,6 руб.) СП (41,97 руб.): 43%=60%*(0.8*0,9) от ФОТ (97,6 руб.) |  |  | 4.88
155 | Цена поставщика | Коробка коммутационная КК-8 | шт. | 20 | 22.48 |  | 22.48 | 449.6 |  |  | 449.6
Материалы для монтажных работ
156 | ФЕРм08-03-544-01 Приказ Минстроя России №1039/пр от 30.12.2016 | Колонка распределительная с автоматическими выключателями или с рубильником и предохранителями на ток до 63 А, устанавливаемая на модульной коробке и присоединяемая к магистрали из проводов с жилами сечением: до 35 мм2 ( Бокс навесной) | шт | 2 | 25.8 | 3.55 | 0.54 | 51.6 | 43.42 | 7.1 | 1.08 | 2.31 | 4.62 | Прочие объекты Письмо Минстроя России Письмо № № 1408-ЛС-09 от 22.01.2019 г. СМР=7,68 | 815.92
|  | Электромонтажные работы на других объектах: НР (33,76 руб.): 76%=95%*(0.85*0,94) от ФОТ (44,42 руб.) СП (20,88 руб.): 47%=65%*(0.8*0,9) от ФОТ (44,42 руб.) |  |  | 21.71 | 0.5 |  |  |  | 1 |  | 0.04 | 0.08
157 | Цена поставщика | Бокс накладной без замка, 2-1-Н, 350х466х170 мм. | шт. | 2 | 1014 |  | 1014 | 2028 |  |  | 2028
Материалы для монтажных работ
158 | ФЕРм08-02-390-01 Приказ Минстроя России №1039/пр от 30.12.2016 | Короба пластмассовые: шириной до 40 мм | 100 м | 0.18 | 206.76 | 0.31 | 51.53 | 37.23 | 27.89 | 0.06 | 9.28 | 16.29 | 2.93 | Прочие объекты Письмо Минстроя России Письмо № № 1408-ЛС-09 от 22.01.2019 г. СМР=7,68 | 549.66
|  | Электромонтажные работы на других объектах: НР (21,22 руб.): 76%=95%*(0.85*0,94) от ФОТ (27,92 руб.) СП (13,12 руб.): 47%=65%*(0.8*0,9) от ФОТ (27,92 руб.) |  |  | 154.92 | 0.14 |  |  |  | 0.03 |  | 0.01
159 | Цена поставщика | Кабель-канал 100х80 ТА-G IN-Liner | м | 8 | 510 |  | 510 | 4080 |  |  | 4080
Материалы для монтажных работ
160 | Цена поставщика | Короб 40х25 (Промрукав) | м | 10 | 43.91 |  | 43.91 | 439.1 |  |  | 439.1
Материалы для монтажных работ
161 | ФЕРм08-02-396-01 Приказ Минстроя России №1039/пр от 30.12.2016 | Короб металлический на конструкциях, кронштейнах, по фермам и колоннам, длина: 2 м | 100 м | 0.2 | 747.72 | 277.51 | 187.46 | 149.54 | 56.55 | 55.5 | 37.49 | 30.08 | 6.02 | Прочие объекты Письмо Минстроя России Письмо № № 1408-ЛС-09 от 22.01.2019 г. СМР=7,68 | 1841.05
|  | Электромонтажные работы на других объектах: НР (55,72 руб.): 76%=95%*(0.85*0,94) от ФОТ (73,31 руб.) СП (34,46 руб.): 47%=65%*(0.8*0,9) от ФОТ (73,31 руб.) |  |  | 282.75 | 83.79 |  |  |  | 16.76 |  | 8.28 | 1.66
162 | Цена поставщика | Консоль с опорой ML 100 мм облегченная (BBL4010) | шт | 40 | 170 |  | 170 | 6800 |  |  | 6800
Материалы для монтажных работ
163 | Цена поставщика | Лоток перфорированный 50х50х3000 (CLP10-050-050-3) | м | 20 | 173.81 |  | 173.81 | 3476.2 |  |  | 3476.2
Материалы для монтажных работ
164 | Цена поставщика | Крышка на лоток 50 мм L=3000мм с заземлением (35520) | м | 20 | 128 |  | 128 | 2560 |  |  | 2560
Материалы для монтажных работ
165 | Цена поставщика | Перегородка SEP L3000 Н50 (36480) | м | 20 | 170 |  | 170 | 3400 |  |  | 3400
Материалы для монтажных работ
166 | Цена поставщика | Шайба для соединения проволoчного лотка (CM170600) | шт. | 100 | 9.8 |  | 9.8 | 980 |  |  | 980
Материалы для монтажных работ
167 | Цена поставщика | Гайка М6 с насечкой препятствующей откручиванию (CM100600) | шт. | 100 | 3.7 |  | 3.7 | 370 |  |  | 370
Материалы для монтажных работ
168 | Цена поставщика | Винт М6х20 с гладкой головкой и квадратным подголовником (CM010620) | шт. | 100 | 6.38 |  | 6.38 | 638 |  |  | 638
Материалы для монтажных работ
169 | ФЕРм08-10-010-01 Приказ Минстроя России №1039/пр от 30.12.2016 | Прокладка труб гофрированных ПВХ для защиты проводов и кабелей | 100 м | 1 | 156.33 |  | 16.79 | 156.33 | 139.54 |  | 16.79 | 15.2 | 15.2 | Прочие объекты Письмо Минстроя России Письмо № № 1408-ЛС-09 от 22.01.2019 г. СМР=7,68 | 2518.73
|  | Электромонтажные работы на других объектах: НР (106,05 руб.): 76%=95%*(0.85*0,94) от ФОТ (139,54 руб.) СП (65,58 руб.): 47%=65%*(0.8*0,9) от ФОТ (139,54 руб.) |  |  | 139.54
170 | Цена поставщика | Гофрошланг 25 | м. | 100 | 12.6 |  | 12.6 | 1260 |  |  | 1260
Материалы
171 | ФЕРм08-02-399-01 Приказ Минстроя России №1039/пр от 30.12.2016 | Провод в коробах, сечением: до 6 мм2 | 100 м | 1.6 | 41.11 | 1.78 | 12.82 | 65.78 | 42.42 | 2.85 | 20.51 | 2.82 | 4.51 | Прочие объекты Письмо Минстроя России Письмо № № 1408-ЛС-09 от 22.01.2019 г. СМР=7,68 | 909.85
|  | Электромонтажные работы на других объектах: НР (32,56 руб.): 76%=95%*(0.85*0,94) от ФОТ (42,84 руб.) СП (20,13 руб.): 47%=65%*(0.8*0,9) от ФОТ (42,84 руб.) |  |  | 26.51 | 0.26 |  |  |  | 0.42 |  | 0.02 | 0.03
172 | Цена поставщика | Кабель контрольный КВВГнг-FRLS 5х1(А) | м | 60 | 80 |  | 80 | 4800 |  |  | 4800
Материалы для монтажных работ
173 | Цена поставщика | Кабель силовой огнестойкий ВВГнг(А)-FRLS 2х1,5 -0,66 (ГОСТ) | м | 100 | 41.42 |  | 41.42 | 4142 |  |  | 4142
Материалы для монтажных работ
174 | ФЕРм10-08-005-04 Приказ Минстроя России №1039/пр от 30.12.2016 | Линия (скрутка) из 2-3 одножильных проводов по любому основанию | м | 4164 | 13.65 |  | 11.7 | 56838.6 | 8119.8 |  | 48718.8 | 0.2 | 832.8 | Прочие объекты Письмо Минстроя России Письмо № № 1408-ЛС-09 от 22.01.2019 г. СМР=7,68 | 503245.67
|  | Монтаж оборудования: НР (5196,67 руб.): 64%=80%*(0.85*0,94) от ФОТ (8119,8 руб.) СП (3491,51 руб.): 43%=60%*(0.8*0,9) от ФОТ (8119,8 руб.) |  |  | 1.95
175 | Цена поставщика | КПСЭнг(А)-FRLS 2х2х1,0 | м | 2189 | 58.54 |  | 58.54 | 128144.06 |  |  | 128144.06
Материалы для монтажных работ
176 | Цена поставщика | Кабель силовой огнестойкий ВВГнг(А)-FRLS 3х1,5 -0,66 (ГОСТ) | м | 100 | 52.05 |  | 52.05 | 5205 |  |  | 5205
Материалы для монтажных работ
177 | Цена поставщика | Кабель контрольный КВВГнг-FRLS 4х1(А) | м | 10 | 69.67 |  | 69.67 | 696.7 |  |  | 696.7
Материалы для монтажных работ
178 | Цена поставщика | Кабель контрольный КВВГнг-LS 4х1 | м | 450 | 28 |  | 28 | 12600 |  |  | 12600
Материалы для монтажных работ
179 | Цена поставщика | Кабель интерфейсный КИПЭВнг(А)-LS 2х2х0.6 | м | 200 | 165 |  | 165 | 33000 |  |  | 33000
Материалы для монтажных работ
180 | Цена поставщика | Кабель силовой ВВГп нг(А)-Ls 3х1.5ок(N, PE)-0.66 ТРТС однопроволочный | м. | 30 | 28.84 |  | 28.84 | 865.2 |  |  | 865.2
Материалы для монтажных работ
181 | Цена поставщика | Кабель силовой ВВГнг(А)-LS 4х1.5 (PE) | м. | 35 | 51 |  | 51 | 1785 |  |  | 1785
Материалы для монтажных работ
182 | Цена поставщика | Кабель КСРЭВнг(А)-FRLS 4х0,5 | м. | 500 | 17.4 |  | 17.4 | 8700 |  |  | 8700
Материалы для монтажных работ
183 | Цена поставщика | КПСнг(А)-FRHF 1х2х1,0 | м | 650 | 30.93 |  | 30.93 | 20104.5 |  |  | 20104.5
Материалы для монтажных работ
184 | ФЕРм08-02-413-01 Приказ Минстроя России №1039/пр от 30.12.2016 | Провод, количество проводов в резинобитумной трубке: до 2, сечение провода до 6 мм2 | 100 м | 1.4 | 248.4 | 31.99 | 64.51 | 347.76 | 212.66 | 44.79 | 90.31 | 16.16 | 22.62 | Прочие объекты Письмо Минстроя России Письмо № № 1408-ЛС-09 от 22.01.2019 г. СМР=7,68 | 4739.48
|  | Электромонтажные работы на других объектах: НР (166,43 руб.): 76%=95%*(0.85*0,94) от ФОТ (218,99 руб.) СП (102,93 руб.): 47%=65%*(0.8*0,9) от ФОТ (218,99 руб.) |  |  | 151.9 | 4.52 |  |  |  | 6.33 |  | 0.36 | 0.5
185 | Цена поставщика | Труба стальная ВГП оцинкованная ГОСТ 3262-75 ТМК 50х3.5 | м. | 20 | 330 |  | 330 | 6600 |  |  | 6600
Материалы для монтажных работ
186 | Цена поставщика | Металлорукав Р3-ЦХ-20 (50 м) (CM10-20-050) | м | 120 | 39.1 |  | 39.1 | 4692 |  |  | 4692
Материалы для монтажных работ
187 | ФЕРм08-02-390-01 Приказ Минстроя России №1039/пр от 30.12.2016 | Короба пластмассовые: шириной до 40 мм | 100 м | 0.2 | 206.76 | 0.31 | 51.53 | 41.35 | 30.98 | 0.06 | 10.31 | 16.29 | 3.26 | Прочие объекты Письмо Минстроя России Письмо № № 1408-ЛС-09 от 22.01.2019 г. СМР=7,68 | 610.48
|  | Электромонтажные работы на других объектах: НР (23,57 руб.): 76%=95%*(0.85*0,94) от ФОТ (31,01 руб.) СП (14,57 руб.): 47%=65%*(0.8*0,9) от ФОТ (31,01 руб.) |  |  | 154.92 | 0.14 |  |  |  | 0.03 |  | 0.01
188 | Цена поставщика | Короб 25х16 (Промрукав) | м | 20 | 24.83 |  | 24.83 | 496.6 |  |  | 496.6
Материалы для монтажных работ
Итоги по разделу 1 Монтажные работы трубопроводов и арматуры установки противопожарного водопровода :
Итого Строительные работы | [7 empty] | 18418.89 |  |  |  |  | 66.23
0.22
Итого Монтажные работы | [7 empty] | 2373664.51 |  |  |  |  | 1997.47
27.22
Итого | [7 empty] | 2392083.4 |  |  |  |  | 2063.7
27.44
Итого по разделу 1 Монтажные работы трубопроводов и арматуры установки противопожарного водопровода | [7 empty] | 2392083.4 |  |  |  |  | 2063.7
27.44
Раздел 2. Пусконаладочные работы
Пусконаладочные работы
189 | ФЕРм10-05-001-03 Приказ Минстроя России №1039/пр от 30.12.2016 | Проверка монтажа системы перед настройкой | система | 1 | 681.98 |  | 13.37 | 681.98 | 668.61 |  | 13.37 | 64.6 | 64.6 | Административные здания Письмо Минстроя НСО №3753/45, 1543/45-вн от 15.06.2017 года | 1491
|  | Монтаж радиотелевизионного и электронного оборудования: НР (494,77 руб.): 74%=92%*(0.85*0,94) от ФОТ (668,61 руб.) СП (314,25 руб.): 47%=65%*(0.8*0,9) от ФОТ (668,61 руб.) |  |  | 668.61
190 | ФЕРм37-01-025-26 Приказ Минстроя России №1039/пр от 30.12.2016 | Гидравлическое испытание аппарата или сосуда горизонтального или вертикального, работающего под давлением, вместимость: 40 м3 | шт | 1 | 3139.51 | 2476.71 | 482.76 | 3139.51 | 180.04 | 2476.71 | 482.76 | 20.6 | 20.6 | Административные здания Письмо Минстроя НСО №3753/45, 1543/45-вн от 15.06.2017 года | 3438.89
|  | Монтаж оборудования: НР (179,07 руб.): 64%=80%*(0.85*0,94) от ФОТ (279,8 руб.) СП (120,31 руб.): 43%=60%*(0.8*0,9) от ФОТ (279,8 руб.) |  |  | 180.04 | 99.76 |  |  |  | 99.76 |  | 8.6 | 8.6
191 | ФЕРп02-01-001-01 Приказ Минстроя России от 30.12.2016 №1039/пр | Автоматизированная система управления I категории технической сложности с количеством каналов (Кобщ): 2 | система | 1 | 190.01 |  |  | 190.01 | 190.01 |  |  | 13.4 | 13.4 | Пусконаладочные работы Письмо Минстроя России Письмо № № 1408-ЛС-09 от 22.01.2019 г. СМР=13,7 | 4711.7
|  | Пусконаладочные работы: 'вхолостую' - 80%, 'под нагрузкой' - 20%: НР (98,81 руб.): 52%=65%*(0.85*0,94) от ФОТ (190,01 руб.) СП (55,1 руб.): 29%=40%*(0.8*0,9) от ФОТ (190,01 руб.) |  |  | 190.01
192 | ФЕРп02-01-001-02 Приказ Минстроя России от 30.12.2016 №1039/пр | Автоматизированная система управления I категории технической сложности с количеством каналов (Кобщ): за каждый канал свыше 2 до 9 добавлять к расценке 02-01-001-01 | канал | 9 | 91.46 |  |  | 823.14 | 823.14 |  |  | 6.45 | 58.05 | Пусконаладочные работы Письмо Минстроя России Письмо № № 1408-ЛС-09 от 22.01.2019 г. СМР=13,7 | 20411.36
|  | Пусконаладочные работы: 'вхолостую' - 80%, 'под нагрузкой' - 20%: НР (428,03 руб.): 52%=65%*(0.85*0,94) от ФОТ (823,14 руб.) СП (238,71 руб.): 29%=40%*(0.8*0,9) от ФОТ (823,14 руб.) |  |  | 91.46
Итого прямые затраты по разделу в базисных ценах | [7 empty] | 4834.64 | 1861.8 | 2476.71 | 496.13 |  | 156.65
[10 empty] | 99.76 |  |  | 8.6
Накладные расходы | [7 empty] | 1200.68
Сметная прибыль | [7 empty] | 728.37
Итоги по разделу 2 Пусконаладочные работы :
Итого Монтажные работы | [7 empty] | 4929.89 |  |  |  |  | 85.2
8.6
Итого Прочие затраты | [7 empty] | 25123.06 |  |  |  |  | 71.45
Итого | [7 empty] | 30052.95 |  |  |  |  | 156.65
8.6
Справочно, в базисных ценах:
Материалы | [7 empty] | 496.13
Машины и механизмы | [7 empty] | 2476.71
ФОТ | [7 empty] | 1961.56
Накладные расходы | [7 empty] | 1200.68
Сметная прибыль | [7 empty] | 728.37
Итого по разделу 2 Пусконаладочные работы | [7 empty] | 30052.95 |  |  |  |  | 156.65
8.6
ИТОГИ ПО СМЕТЕ:
Итоги по смете:
Итого Строительные работы | [7 empty] | 18418.89 |  |  |  |  | 66.23
0.22
Итого Монтажные работы | [7 empty] | 2378594.4 |  |  |  |  | 2082.67
35.82
Итого Прочие затраты | [7 empty] | 25123.06 |  |  |  |  | 71.45
Итого | [7 empty] | 2422136.35 |  |  |  |  | 2220.35
36.04
ВСЕГО по смете | [7 empty] | 2422136.35 |  |  |  |  | 2220.35
36.04