## БИМ инд. к СМР с мат. и ТЗ
| СОГЛАСОВАНО: | [10 empty] | УТВЕРЖДАЮ:
Директор ООО
"Технологии Сохраны"
| ___________ А.А. Миллер | [10 empty] | ___________
| "____" _____________ 20___г. | [10 empty] | "____" _______________20___ г.
(наименование стройки)
ЛОКАЛЬНЫЙ СМЕТНЫЙ РАСЧЕТ №
(локальная смета)
На монтажные и пусконаладочные работы системы пожарной сигнализации
Основание:
|  | Сметная стоимость _______________________________________________________________________________________________ |  |  | ___________________________113719 |  | руб.
|  | Сметная трудоемкость _______________________________________________________________________________________________ |  |  | _______________________________________________________________________________________________96,77 |  | чел.час
Составлен(а) в текущих (прогнозных) ценах по состоянию на ______________
№ пп | Обосно- вание | Наименование работ и затрат | Ед. изм. | Кол. | Стоимость единицы в базисных ценах, руб. |  |  | Общая стоимость в базисных ценах, руб. |  |  |  | Затр.тр.раб-х не занятых обслуж.машин |  | Обосно- вание, индекс | Всего в текущих ценах, руб.
[5 empty] | Всего | Экспл. маш. | Мат-ы | Всего | в т.ч. оплата труда | Экспл. маш. | Мат-ы | Обслуж-х машины
[5 empty] | оплата труда | в т.ч. оплата труда |  |  |  | в т.ч. оплата труда |  | на ед-цу | всего
1 | 2 | 3 | 4 | 5 | 6 | 7 | 8 | 9 | 10 | 11 | 12 | 13 | 14 | 15 | 16
Раздел 1. Монтажные работы
Монтажные работы
1 | ФЕРм10-08-001-06 Приказ Минстроя России от 30.12.2016 №1039/пр | Приборы приемно-контрольные сигнальные, концентратор: блок базовый на 10 лучей (Мираж-GE-iX-01) | шт | 1 | 54.63 |  | 6.34 | 55 | 48 |  | 7 | 4.8 | 4.8 | Прочие объекты Письмо Минстроя России Письмо № № 1408-ЛС-09 от 22.01.2019 г. СМР=7,68 | 937
|  | Монтаж оборудования: НР (38 руб.): 80% от ФОТ (48 руб.) СП (29 руб.): 60% от ФОТ (48 руб.) |  |  | 48.29
2 | ФЕРм10-08-001-13 Приказ Минстроя России от 30.12.2016 №1039/пр | Устройства промежуточные на количество лучей: 1 (С2000-ПП) | шт | 1 | 15.56 |  | 3.31 | 16 | 12 |  | 4 | 1.2 | 1.2 | Прочие объекты Письмо Минстроя России Письмо № № 1408-ЛС-09 от 22.01.2019 г. СМР=7,68 | 253
|  | Монтаж оборудования: НР (10 руб.): 80% от ФОТ (12 руб.) СП (7 руб.): 60% от ФОТ (12 руб.) |  |  | 12.25
3 | ФЕРм10-08-001-13 Приказ Минстроя России от 30.12.2016 №1039/пр | Устройства промежуточные на количество лучей: 1 (С2000-М) | шт | 1 | 15.56 |  | 3.31 | 16 | 12 |  | 4 | 1.2 | 1.2 | Прочие объекты Письмо Минстроя России Письмо № № 1408-ЛС-09 от 22.01.2019 г. СМР=7,68 | 253
|  | Монтаж оборудования: НР (10 руб.): 80% от ФОТ (12 руб.) СП (7 руб.): 60% от ФОТ (12 руб.) |  |  | 12.25
4 | ФЕРм10-08-001-12 Приказ Минстроя России от 30.12.2016 №1039/пр | Устройства промежуточные на количество лучей: 5 (С2000-КДЛ-2И) | шт | 1 | 28.93 |  | 4.09 | 29 | 25 |  | 4 | 2.4 | 2.4 | Прочие объекты Письмо Минстроя России Письмо № № 1408-ЛС-09 от 22.01.2019 г. СМР=7,68 | 492
|  | Монтаж оборудования: НР (20 руб.): 80% от ФОТ (25 руб.) СП (15 руб.): 60% от ФОТ (25 руб.) |  |  | 24.84
5 | ФЕРм10-08-001-13 Приказ Минстроя России от 30.12.2016 №1039/пр | Устройства промежуточные на количество лучей: 1 (С2000-БКИ) | шт | 1 | 15.56 |  | 3.31 | 16 | 12 |  | 4 | 1.2 | 1.2 | Прочие объекты Письмо Минстроя России Письмо № № 1408-ЛС-09 от 22.01.2019 г. СМР=7,68 | 253
|  | Монтаж оборудования: НР (10 руб.): 80% от ФОТ (12 руб.) СП (7 руб.): 60% от ФОТ (12 руб.) |  |  | 12.25
6 | ФЕРм10-08-002-02 Приказ Минстроя России от 30.12.2016 №1039/пр | Извещатель ПС автоматический: дымовой, фотоэлектрический, радиоизотопный, световой в нормальном исполнении (ДИП-34А-03 (ИП 212-34А)) | шт | 11 | 18.91 |  | 2.75 | 208 | 178 |  | 30 | 1.68 | 18.48 | Прочие объекты Письмо Минстроя России Письмо № № 1408-ЛС-09 от 22.01.2019 г. СМР=7,68 | 3510
|  | Монтаж оборудования: НР (142 руб.): 80% от ФОТ (178 руб.) СП (107 руб.): 60% от ФОТ (178 руб.) |  |  | 16.16
7 | ФЕРм10-08-002-01 Приказ Минстроя России от 30.12.2016 №1039/пр | Извещатель ПС автоматический: тепловой электро-контактный, магнитоконтактный в нормальном исполнении (ИПР 513-3АМ) | шт | 1 | 9.36 |  | 1.28 | 9 | 8 |  | 1 | 0.84 | 0.84 | Прочие объекты Письмо Минстроя России Письмо № № 1408-ЛС-09 от 22.01.2019 г. СМР=7,68 | 154
|  | Монтаж оборудования: НР (6 руб.): 80% от ФОТ (8 руб.) СП (5 руб.): 60% от ФОТ (8 руб.) |  |  | 8.08
8 | ФЕРм08-03-593-10 Приказ Минстроя России от 30.12.2016 №1039/пр | Световые настенные указатели (Молния-12) | 100 шт | 0.01 | 1335.26 | 35.54 | 520.4 | 13 | 8 |  | 5 | 78.56 | 0.79 | Прочие объекты Письмо Минстроя России Письмо № № 1408-ЛС-09 от 22.01.2019 г. СМР=7,68 | 200
|  | Электромонтажные работы на других объектах: НР (8 руб.): 95% от ФОТ (8 руб.) СП (5 руб.): 65% от ФОТ (8 руб.) |  |  | 779.32 | 5.02 | [5 empty] | 0.4
9 | ФЕРм10-04-066-05 Приказ Минстроя России от 30.12.2016 №1039/пр | Звонок (Маяк-12-3М сирена - звуковой оповещатель) | шт | 1 | 9.69 |  | 0.62 | 10 | 9 |  | 1 | 1 | 1 | Прочие объекты Письмо Минстроя России Письмо № № 1408-ЛС-09 от 22.01.2019 г. СМР=7,68 | 184
|  | Монтаж радиотелевизионного и электронного оборудования: НР (8 руб.): 92% от ФОТ (9 руб.) СП (6 руб.): 65% от ФОТ (9 руб.) |  |  | 9.07
10 | ФЕРм10-08-003-03 Приказ Минстроя России от 30.12.2016 №1039/пр | Устройство ультразвуковое,: блок питания и контроля (СКАТ-1200Д) | шт | 1 | 41.09 |  | 4.33 | 41 | 37 |  | 4 | 3.6 | 3.6 | Прочие объекты Письмо Минстроя России Письмо № № 1408-ЛС-09 от 22.01.2019 г. СМР=7,68 | 714
|  | Монтаж оборудования: НР (30 руб.): 80% от ФОТ (37 руб.) СП (22 руб.): 60% от ФОТ (37 руб.) |  |  | 36.76
11 | ФЕРм11-04-008-01 Приказ Минстроя России №1039/пр от 30.12.2016 | Съемные и выдвижные блоки (модули, ячейки, ТЭЗ), масса: до 5 кг (Щиток ОПС V (ст.1,0) Металл (1000х500х15), утолщенные) | шт | 1 | 9.74 | 0.66 | 0.18 | 10 | 9 | 1 |  | 1.03 | 1.03 | Прочие объекты Письмо Минстроя России Письмо № № 1408-ЛС-09 от 22.01.2019 г. СМР=7,68 | 184
|  | Монтаж радиотелевизионного и электронного оборудования: НР (8 руб.): 92% от ФОТ (9 руб.) СП (6 руб.): 65% от ФОТ (9 руб.) |  |  | 8.9 | 0.12 | [5 empty] | 0.01 | 0.01
12 | ФЕРм10-08-001-13 Приказ Минстроя России от 30.12.2016 №1039/пр | Устройства промежуточные на количество лучей: 1 (УК-ВК (исп.04) устройство коммутационное) | шт | 1 | 15.56 |  | 3.31 | 16 | 12 |  | 4 | 1.2 | 1.2 | Прочие объекты Письмо Минстроя России Письмо № № 1408-ЛС-09 от 22.01.2019 г. СМР=7,68 | 253
|  | Монтаж оборудования: НР (10 руб.): 80% от ФОТ (12 руб.) СП (7 руб.): 60% от ФОТ (12 руб.) |  |  | 12.25
ОКЛ "ПожТехКабель" (РТК-Line ПожТехКабель-ТГТ С3)
13 | ФЕРм08-10-010-01 Приказ Минстроя России от 30.12.2016 №1039/пр | Прокладка труб гофрированных ПВХ для защиты проводов и кабелей (Труба гибкая армированная Dвнутр.=20 (57020)) | 100 м | 1.8 | 156.33 |  | 16.79 | 281 | 251 |  | 30 | 15.2 | 27.36 | Прочие объекты Письмо Минстроя России Письмо № № 1408-ЛС-09 от 22.01.2019 г. СМР=7,68 | 5238
|  | Электромонтажные работы на других объектах: НР (238 руб.): 95% от ФОТ (251 руб.) СП (163 руб.): 65% от ФОТ (251 руб.) |  |  | 139.54
14 | ФЕРм10-08-005-02 Приказ Минстроя России от 30.12.2016 №1039/пр | Провод двух- и трехжильный с разделительным основанием по стенам и потолкам, прокладываемый по основаниям: кирпичным | 100 м | 1.8 | 369.09 |  | 273.68 | 664 | 172 |  | 492 | 10.15 | 18.27 | Прочие объекты Письмо Минстроя России Письмо № № 1408-ЛС-09 от 22.01.2019 г. СМР=7,68 | 6950
|  | (ПЗ=0,35 (ОЗП=0,35; ЭМ=0,35 к расх.; ЗПМ=0,35; МАТ=0,35 к расх.; ТЗ=0,35; ТЗМ=0,35)) Монтаж оборудования: НР (138 руб.): 80% от ФОТ (172 руб.) СП (103 руб.): 60% от ФОТ (172 руб.) |  |  | 95.41
Итого прямые затраты по разделу в базисных ценах | [7 empty] | 1384 | 793 | 1 | 590 |  | 83.37
0.01
Накладные расходы | [7 empty] | 676
Сметная прибыль | [7 empty] | 490
Итоги по разделу 1 Монтажные работы :
Монтаж оборудования | [7 empty] | 1793 |  |  |  |  | 53.19
Электромонтажные работы на других объектах | [7 empty] | 708 |  |  |  |  | 28.15
Монтаж радиотелевизионного и электронного оборудования | [7 empty] | 49 |  |  |  |  | 2.03
0.01
Итого | [7 empty] | 2550 |  |  |  |  | 83.37
0.01
Всего с учетом "Письмо Минстроя России Письмо № № 1408-ЛС-09 от 22.01.2019 г. СМР=7,68" | [7 empty] | 19584 |  |  |  |  | 83.37
0.01
Справочно, в базисных ценах:
Материалы | [7 empty] | 590
Машины и механизмы | [7 empty] | 1
ФОТ | [7 empty] | 793
Накладные расходы | [7 empty] | 676
Сметная прибыль | [7 empty] | 490
Итого по разделу 1 Монтажные работы | [7 empty] | 19584 |  |  |  |  | 83.37
0.01
Раздел 2. Пусконаладочные работы
15 | ФЕРп02-01-001-01 Приказ Минстроя России от 30.12.2016 №1039/пр | Автоматизированная система управления I категории технической сложности с количеством каналов (Кобщ): 2 | система | 1 | 190.01 |  |  | 190 | 190 |  |  | 13.4 | 13.4 | Пусконаладочные работы Письмо Минстроя России Письмо № № 1408-ЛС-09 от 22.01.2019 г. СМР=13,7 | 5343
|  | Пусконаладочные работы: 'вхолостую' - 80%, 'под нагрузкой' - 20%: НР (124 руб.): 65% от ФОТ (190 руб.) СП (76 руб.): 40% от ФОТ (190 руб.) |  |  | 190.01
Итого прямые затраты по разделу в базисных ценах | [7 empty] | 190 | 190 |  |  |  | 13.4
Накладные расходы | [7 empty] | 124
Сметная прибыль | [7 empty] | 76
Итоги по разделу 2 Пусконаладочные работы :
Пусконаладочные работы: 'вхолостую' - 80%, 'под нагрузкой' - 20% | [7 empty] | 390 |  |  |  |  | 13.4
Итого | [7 empty] | 390 |  |  |  |  | 13.4
Всего с учетом "Письмо Минстроя России Письмо № № 1408-ЛС-09 от 22.01.2019 г. СМР=13,7" | [7 empty] | 5343 |  |  |  |  | 13.4
Справочно, в базисных ценах:
ФОТ | [7 empty] | 190
Накладные расходы | [7 empty] | 124
Сметная прибыль | [7 empty] | 76
Итого по разделу 2 Пусконаладочные работы | [7 empty] | 5343 |  |  |  |  | 13.4
Раздел 3. Оборудование и материалы не учтенные ценниками
16 | Цена поставщика | Мираж-GE-iX-01 Устройство оконечное объектовое приемно-контрольное c GSM коммуникатором в корпусе на DIN-рейку | шт. | 1 | 10500 |  | 10500 | 10500 |  |  | 10500
Материалы для монтажных работ
17 | Цена поставщика | С2000-ПП Преобразователь протокола | шт. | 1 | 936 |  | 936 | 936 |  |  | 936
Материалы для монтажных работ
18 | Цена поставщика | С2000-М Пульт контроля и управления | шт. | 1 | 7560 |  | 7560 | 7560 |  |  | 7560
Материалы для монтажных работ
19 | Цена поставщика | Контроллер адресной двухпроводной подсистемы передачи извещений Болид С2000-КДЛ-2И | шт. | 1 | 3410 |  | 3410 | 3410 |  |  | 3410
Материалы для монтажных работ
20 | Цена поставщика | С2000-БКИ блок контроля и индикации | шт. | 1 | 5075 |  | 5075 | 5075 |  |  | 5075
Материалы для монтажных работ
21 | Цена поставщика | ДИП-34А-03 (ИП 212-34А) извещатель пожарный дымовой оптико-электронный | шт. | 11 | 1500 |  | 1500 | 16500 |  |  | 16500
Материалы для монтажных работ
22 | Цена поставщика | ИПР 513-3АМ извещатель пожарный ручной адресный | шт. | 1 | 675 |  | 675 | 675 |  |  | 675
Материалы для монтажных работ
23 | Цена поставщика | Молния-12 ГРАНД "Выход" световое табло полусферическое представительского класса | шт. | 1 | 485 |  | 485 | 485 |  |  | 485
Материалы для монтажных работ
24 | Цена поставщика | Маяк-12-3М сирена - звуковой оповещатель | шт. | 1 | 215 |  | 215 | 215 |  |  | 215
Материалы для монтажных работ
25 | Цена поставщика | Источник питания резервный Бастион СКАТ-1200Д (пластиковый корпус) | шт. | 1 | 2570 |  | 2570 | 2570 |  |  | 2570
Материалы для монтажных работ
26 | Цена поставщика | Аккумулятор GS 7,2-12 (12В/7.2 Ач) | шт. | 1 | 950 |  | 950 | 950 |  |  | 950
Материалы для монтажных работ
27 | Цена поставщика | Щиток ОПС V (ст.1,0) Металл (1000х500х15), утолщенные | шт. | 1 | 730 |  | 730 | 730 |  |  | 730
Материалы для монтажных работ
28 | Цена поставщика | УК-ВК (исп.04) устройство коммутационное | шт. | 1 | 870 |  | 870 | 870 |  |  | 870
Материалы для монтажных работ
ОКЛ "ПожТехКабель" (РТК-Line ПожТехКабель-ТГТ С3)
29 | Цена поставщика | Кабель КПСЭнг(А)-FRLS 1х2х0.75 монтажный для ОПС иСОУЭ не поддерживающий горения экранированный огнестойкий 1 пара 0.75мм.кв (КПСЭнг(А)-FRLS 1х2х0.75) | м. | 140 | 52 |  | 52 | 7280 |  |  | 7280
Материалы для монтажных работ
30 | Цена поставщика | Кабель КПСЭнг(А)-FRLS 1х2х1 монтажный для ОПС и СОУЭ не поддерживающий горения экранированный огнестойкий 1 пара 1мм.кв (КПСЭнг(А)-FRLS 1х2х1) | м. | 40 | 61.5 |  | 61.5 | 2460 |  |  | 2460
Материалы для монтажных работ
31 | Цена поставщика | Труба гофр.FRHF 16 мм с зондом ПожТехКабель | м. | 180 | 53 |  | 53 | 9540 |  |  | 9540
Материалы для монтажных работ
32 | Цена поставщика | Дюбель металлический 5х30мм (500 шт/уп) ПожТехКабель PTK-Accessories | шт. | 780 | 13.2 |  | 13.2 | 10296 |  |  | 10296
Материалы для монтажных работ
33 | Цена поставщика | Саморез 3,5x32 мм Крупная резьба (1000 шт/уп) ПожТехКабель PTK-Accessories (860-002) | шт. | 780 | 1.15 |  | 1.15 | 897 |  |  | 897
Материалы для монтажных работ
34 | Цена поставщика | Скоба металлическая однолапковая 16-17 мм под анкер (100шт упаковка) ПожТехКабель PTK-Accessories | шт. | 780 | 8.65 |  | 8.65 | 6747 |  |  | 6747
Материалы для монтажных работ
35 | Цена поставщика | Коробка монтажная PTK-Accessories КМОМ (2к х 2,5мм) 75х75х37 IP 31 ПожТехКабель | шт. | 2 | 548 |  | 548 | 1096 |  |  | 1096
Материалы для монтажных работ
Итого прямые затраты по разделу в текущих ценах | [7 empty] | 88792 |  |  | 88792
Итоги по разделу 3 Оборудование и материалы не учтенные ценниками :
Материалы для монтажных работ | [7 empty] | 88792
Итого | [7 empty] | 88792
В том числе:
Материалы | [7 empty] | 88792
Итого по разделу 3 Оборудование и материалы не учтенные ценниками | [7 empty] | 88792
ИТОГИ ПО СМЕТЕ:
Итоги по смете:
Итого Монтажные работы | [7 empty] | 108376 |  |  |  |  | 83.37
0.01
Итого Прочие затраты | [7 empty] | 5343 |  |  |  |  | 13.4
Итого | [7 empty] | 113719 |  |  |  |  | 96.77
0.01
ВСЕГО по смете | [7 empty] | 113719 |  |  |  |  | 96.77
0.01