## БИМ инд. к СМР с мат. и ТЗ
| СОГЛАСОВАНО: | [10 empty] | УТВЕРЖДАЮ:
Директор ООО
"Технологии Сохраны"
| ___________ А.А. Миллер | [10 empty] | ___________
| "____" _____________ 20___г. | [10 empty] | "____" _______________20___ г.
(наименование стройки)
ЛОКАЛЬНЫЙ СМЕТНЫЙ РАСЧЕТ №
(локальная смета)
На монтажные и пусконаладочные работы системы пожарной безопасности многоквартрного жилого дома
Основание:
|  | Сметная стоимость _______________________________________________________________________________________________ |  |  | ___________________________1883972,83 |  | руб.
|  | Сметная трудоемкость _______________________________________________________________________________________________ |  |  | _______________________________________________________________________________________________2998,35 |  | чел.час
Составлен(а) в текущих (прогнозных) ценах по состоянию на ______________
№ пп | Обосно- вание | Наименование работ и затрат | Ед. изм. | Кол. | Стоимость единицы в базисных ценах, руб. |  |  | Общая стоимость в базисных ценах, руб. |  |  |  | Затр.тр.раб-х не занятых обслуж.машин |  | Обосно- вание, индекс | Всего в текущих ценах, руб.
[5 empty] | Всего | Экспл. маш. | Мат-ы | Всего | в т.ч. оплата труда | Экспл. маш. | Мат-ы | Обслуж-х машины
[5 empty] | оплата труда | в т.ч. оплата труда |  |  |  | в т.ч. оплата труда |  | на ед-цу | всего
1 | 2 | 3 | 4 | 5 | 6 | 7 | 8 | 9 | 10 | 11 | 12 | 13 | 14 | 15 | 16
Раздел 1. Монтажные работы
1 | ФЕРм10-04-067-23 Приказ Минстроя России №1039/пр от 30.12.2016 | Устройство видеоконтрольное (Системный блок,Монитор ) | шт | 2 | 25.56 | 0.9 | 0.48 | 51.12 | 48.36 | 1.8 | 0.96 | 2.18 | 4.36 | Прочие объекты Письмо Минстроя России Письмо № № 1408-ЛС-09 от 22.01.2019 г. СМР=7,68 | 843.8
|  | Монтаж радиотелевизионного и электронного оборудования: НР (35,93 руб.): 74%=92%*(0.85*0,94) от ФОТ (48,56 руб.) СП (22,82 руб.): 47%=65%*(0.8*0,9) от ФОТ (48,56 руб.) |  |  | 24.18 | 0.1 |  |  |  | 0.2 |  | 0.01 | 0.02
2 | Цена поставщика | Системный блок Acer Aspire XC-704, Intel Celeron N3050 1.6GHz, 2Gb RAM, 500Gb HDD, DVD-RW, DOS, черный + клавиатура, мышь (DT.SZLER.003) | шт. | 1 | 14700 |  | 14700 | 14700 |  |  | 14700
Материалы для монтажных работ
3 | Цена поставщика | Монитор 18.5" Acer K192HQLb TN, 1366x768 (16:9), 200cd/m2, 5ms, VGA, черный | шт. | 1 | 5100 |  | 5100 | 5100 |  |  | 5100
Материалы для монтажных работ
4 | Цена поставщика | Оперативная задача "Орион-Про" исп.127, Программное обеспечение (одно ядро и один монитор) и ключ защиты | шт. | 1 | 56628 |  | 56628 | 56628 |  |  | 56628
Материалы для монтажных работ
5 | Цена поставщика | Администратор базы данных "Орион Про" | шт. | 1 | 4723 |  | 4723 | 4723 |  |  | 4723
Материалы для монтажных работ
6 | ФЕРм10-08-001-13 Приказ Минстроя России №1039/пр от 30.12.2016 | Устройства промежуточные на количество лучей: 1 (С 2000 ПИ) | шт | 3 | 15.56 |  | 3.31 | 46.68 | 36.75 |  | 9.93 | 1.2 | 3.6 | Прочие объекты Письмо Минстроя России Письмо № № 1408-ЛС-09 от 22.01.2019 г. СМР=7,68 | 660.48
|  | Монтаж оборудования: НР (23,52 руб.): 64%=80%*(0.85*0,94) от ФОТ (36,75 руб.) СП (15,8 руб.): 43%=60%*(0.8*0,9) от ФОТ (36,75 руб.) |  |  | 12.25
7 | Цена поставщика | С 2000-ПИ, Преобразователь интерфейсов RS-232 - RS-485, повторитель интерфейса RS-485, t:-40...+50С | шт. | 3 | 3065.49 |  | 3065.49 | 9196.47 |  |  | 9196.47
Материалы для монтажных работ
8 | ФЕРм10-08-001-13 Приказ Минстроя России №1039/пр от 30.12.2016 | Устройства промежуточные на количество лучей: 1 (С 2000 М) | шт | 1 | 15.56 |  | 3.31 | 15.56 | 12.25 |  | 3.31 | 1.2 | 1.2 | Прочие объекты Письмо Минстроя России Письмо № № 1408-ЛС-09 от 22.01.2019 г. СМР=7,68 | 220.19
|  | Монтаж оборудования: НР (7,84 руб.): 64%=80%*(0.85*0,94) от ФОТ (12,25 руб.) СП (5,27 руб.): 43%=60%*(0.8*0,9) от ФОТ (12,25 руб.) |  |  | 12.25
9 | Цена поставщика | С 2000М, Пульт контроля и управления с двухстрочным ЖКИ индикатором | шт. | 1 | 6909.92 |  | 6909.92 | 6909.92 |  |  | 6909.92
Материалы для монтажных работ
10 | ФЕРм10-08-001-13 Приказ Минстроя России №1039/пр от 30.12.2016 | Устройства промежуточные на количество лучей: 1 (С 2000 БКИ) | шт | 8 | 15.56 |  | 3.31 | 124.48 | 98 |  | 26.48 | 1.2 | 9.6 | Прочие объекты Письмо Минстроя России Письмо № № 1408-ЛС-09 от 22.01.2019 г. СМР=7,68 | 1761.33
|  | Монтаж оборудования: НР (62,72 руб.): 64%=80%*(0.85*0,94) от ФОТ (98 руб.) СП (42,14 руб.): 43%=60%*(0.8*0,9) от ФОТ (98 руб.) |  |  | 12.25
11 | Цена поставщика | С 2000БКИ, Блок индикации и управления для работы в составе ИСО "Орион", 60 индикаторов состояния разделов | шт. | 8 | 4612.69 |  | 4612.69 | 36901.52 |  |  | 36901.52
Материалы для монтажных работ
12 | ФЕРм10-08-001-04 Приказ Минстроя России №1039/пр от 30.12.2016 | Приборы ПС на: 4 луча (С 2000-СП1) | шт | 3 | 39.39 |  | 5.23 | 118.17 | 102.48 |  | 15.69 | 3.3 | 9.9 | Прочие объекты Письмо Минстроя России Письмо № № 1408-ЛС-09 от 22.01.2019 г. СМР=7,68 | 1749.73
|  | Монтаж оборудования: НР (65,59 руб.): 64%=80%*(0.85*0,94) от ФОТ (102,48 руб.) СП (44,07 руб.): 43%=60%*(0.8*0,9) от ФОТ (102,48 руб.) |  |  | 34.16
13 | Цена поставщика | С 2000-СП1 исп 1, Блок релейный - 4 исполнительных реле, интерфейс - RS-485 | шт. | 3 | 2043 |  | 2043 | 6129 |  |  | 6129
Материалы для монтажных работ
14 | ФЕРм10-08-001-13 Приказ Минстроя России №1039/пр от 30.12.2016 | Устройства промежуточные на количество лучей: 1 (С 2000 КДЛ) | шт | 9 | 15.56 |  | 3.31 | 140.04 | 110.25 |  | 29.79 | 1.2 | 10.8 | Прочие объекты Письмо Минстроя России Письмо № № 1408-ЛС-09 от 22.01.2019 г. СМР=7,68 | 1981.52
|  | Монтаж оборудования: НР (70,56 руб.): 64%=80%*(0.85*0,94) от ФОТ (110,25 руб.) СП (47,41 руб.): 43%=60%*(0.8*0,9) от ФОТ (110,25 руб.) |  |  | 12.25
15 | Цена поставщика | С 2000-КДЛ, контроллер адресной двухпроводной подсистемы передачи извещений «СПИ-2000А». до 127 адрес.устройств, | шт. | 9 | 2325.52 |  | 2325.52 | 20929.68 |  |  | 20929.68
Материалы для монтажных работ
16 | ФЕРм10-08-001-04 Приказ Минстроя России №1039/пр от 30.12.2016 | Приборы ПС на: 4 луча (С 2000-КПБ) | шт | 17 | 39.39 |  | 5.23 | 669.63 | 580.72 |  | 88.91 | 3.3 | 56.1 | Прочие объекты Письмо Минстроя России Письмо № № 1408-ЛС-09 от 22.01.2019 г. СМР=7,68 | 9914.88
|  | Монтаж оборудования: НР (371,66 руб.): 64%=80%*(0.85*0,94) от ФОТ (580,72 руб.) СП (249,71 руб.): 43%=60%*(0.8*0,9) от ФОТ (580,72 руб.) |  |  | 34.16
17 | Цена поставщика | С 2000-КПБ, Контрольно-пусковой блок с 6 исполнительными реле. Управление от "С2000-АСПТ", "С2000" или АРМ "Орион" | шт. | 17 | 2781.68 |  | 2781.68 | 47288.56 |  |  | 47288.56
Материалы для монтажных работ
18 | ФЕРм10-08-002-01 Приказ Минстроя России №1039/пр от 30.12.2016 | Извещатель ПС автоматический: тепловой электро-контактный, магнитоконтактный в нормальном исполнении (С 2000 ИП) | шт | 427 | 9.36 |  | 1.28 | 3996.72 | 3450.16 |  | 546.56 | 0.84 | 358.68 | Прочие объекты Письмо Минстроя России Письмо № № 1408-ЛС-09 от 22.01.2019 г. СМР=7,68 | 59046.84
|  | Монтаж оборудования: НР (2208,1 руб.): 64%=80%*(0.85*0,94) от ФОТ (3450,16 руб.) СП (1483,57 руб.): 43%=60%*(0.8*0,9) от ФОТ (3450,16 руб.) |  |  | 8.08
19 | Цена поставщика | С 2000-ИП, Извещатель пожарный тепловой адресно-аналоговый максимально-дифференциальный, питание от С2000-КДЛ | шт. | 427 | 762 |  | 762 | 325374 |  |  | 325374
Материалы для монтажных работ
20 | ФЕРм10-08-001-13 Приказ Минстроя России №1039/пр от 30.12.2016 | Устройства промежуточные на количество лучей: 1 (Рупор) | шт | 25 | 15.56 |  | 3.31 | 389 | 306.25 |  | 82.75 | 1.2 | 30 | Прочие объекты Письмо Минстроя России Письмо № № 1408-ЛС-09 от 22.01.2019 г. СМР=7,68 | 5504.18
|  | Монтаж оборудования: НР (196 руб.): 64%=80%*(0.85*0,94) от ФОТ (306,25 руб.) СП (131,69 руб.): 43%=60%*(0.8*0,9) от ФОТ (306,25 руб.) |  |  | 12.25
21 | Цена поставщика | Рупор исп. 01, Прибор речевого оповещения, один канал 12 Вт, до 127 сообщений до 80 с, RS-485, Uпит.12/24В, АКБ 12В/7Ач. Только под управлением АРМ "Орион" или пульта С2000М | шт. | 25 | 3100 |  | 3100 | 77500 |  |  | 77500
Материалы для монтажных работ
22 | Цена поставщика | Аккумулятор 7,3 А/ч, 12 В | шт. | 25 | 590.2 |  | 590.2 | 14755 |  |  | 14755
Материалы для монтажных работ
23 | ФЕРм10-04-066-05 Приказ Минстроя России №1039/пр от 30.12.2016 | Звонок (Соната 3-Л) | шт | 98 | 9.69 |  | 0.62 | 949.62 | 888.86 |  | 60.76 | 1 | 98 | Прочие объекты Письмо Минстроя России Письмо № № 1408-ЛС-09 от 22.01.2019 г. СМР=7,68 | 15553.08
|  | Монтаж радиотелевизионного и электронного оборудования: НР (657,76 руб.): 74%=92%*(0.85*0,94) от ФОТ (888,86 руб.) СП (417,76 руб.): 47%=65%*(0.8*0,9) от ФОТ (888,86 руб.) |  |  | 9.07
24 | Цена поставщика | Оповещатель речевой настенный Арсенал Безопасности Соната-3-Л (3Вт/ 4Ом) | шт. | 98 | 518.05 |  | 518.05 | 50768.9 |  |  | 50768.9
Материалы для монтажных работ
25 | ФЕРм10-08-002-02 Приказ Минстроя России №1039/пр от 30.12.2016 | Извещатель ПС автоматический: дымовой, фотоэлектрический, радиоизотопный, световой в нормальном исполнении | шт | 267 | 18.91 |  | 2.75 | 5048.97 | 4314.72 |  | 734.25 | 1.68 | 448.56 | Прочие объекты Письмо Минстроя России Письмо № № 1408-ЛС-09 от 22.01.2019 г. СМР=7,68 | 74232.73
|  | Монтаж оборудования: НР (2761,42 руб.): 64%=80%*(0.85*0,94) от ФОТ (4314,72 руб.) СП (1855,33 руб.): 43%=60%*(0.8*0,9) от ФОТ (4314,72 руб.) |  |  | 16.16
26 | Цена поставщика | ДИП-34А-03 (ИП 212-34А), Извещатель пожарный дымовой оптико-электронный адресно-аналоговый для работы с прибором С2000-КДЛ | шт. | 267 | 833 |  | 833 | 222411 |  |  | 222411
Материалы для монтажных работ
27 | ФЕРм10-08-002-01 Приказ Минстроя России №1039/пр от 30.12.2016 | Извещатель ПС автоматический: тепловой электро-контактный, магнитоконтактный в нормальном исполнении (ИПР-513) | шт | 49 | 9.36 |  | 1.28 | 458.64 | 395.92 |  | 62.72 | 0.84 | 41.16 | Прочие объекты Письмо Минстроя России Письмо № № 1408-ЛС-09 от 22.01.2019 г. СМР=7,68 | 6775.91
|  | Монтаж оборудования: НР (253,39 руб.): 64%=80%*(0.85*0,94) от ФОТ (395,92 руб.) СП (170,25 руб.): 43%=60%*(0.8*0,9) от ФОТ (395,92 руб.) |  |  | 8.08
28 | Цена поставщика | ИПР 513-3АМ исп.01, Извещатель пожарный ручной адресный со встроенным разделительно-изолирующим блоком, питается по двухпроводной линии от «С2000-КДЛ» | шт. | 49 | 621 |  | 621 | 30429 |  |  | 30429
Материалы для монтажных работ
29 | ФЕРм10-08-001-04 Приказ Минстроя России №1039/пр от 30.12.2016 | Приборы ПС на: 4 луча (С 2000-АР2) | шт | 52 | 39.39 |  | 5.23 | 2048.28 | 1776.32 |  | 271.96 | 3.3 | 171.6 | Прочие объекты Письмо Минстроя России Письмо № № 1408-ЛС-09 от 22.01.2019 г. СМР=7,68 | 30327.86
|  | Монтаж оборудования: НР (1136,84 руб.): 64%=80%*(0.85*0,94) от ФОТ (1776,32 руб.) СП (763,82 руб.): 43%=60%*(0.8*0,9) от ФОТ (1776,32 руб.) |  |  | 34.16
30 | Цена поставщика | С 2000-АР2, Адресный расширитель для работы с С2000-КДЛ (С2000-КДЛ-2И), два шлейфа для подключения извещателей с нормально-замкнутыми и нормально-разомкнутыми контактами, тампер, индикация состояния расширителя, IP41, t-раб.-30…+50°С, 56x38x20 мм | шт. | 52 | 513.81 |  | 513.81 | 26718.12 |  |  | 26718.12
Материалы для монтажных работ
31 | ФЕРм10-08-001-04 Приказ Минстроя России №1039/пр от 30.12.2016 | Приборы ПС на: 4 луча (С 2000-4) | шт | 12 | 39.39 |  | 5.23 | 472.68 | 409.92 |  | 62.76 | 3.3 | 39.6 | Прочие объекты Письмо Минстроя России Письмо № № 1408-ЛС-09 от 22.01.2019 г. СМР=7,68 | 6998.78
|  | Монтаж оборудования: НР (262,35 руб.): 64%=80%*(0.85*0,94) от ФОТ (409,92 руб.) СП (176,27 руб.): 43%=60%*(0.8*0,9) от ФОТ (409,92 руб.) |  |  | 34.16
32 | Цена поставщика | С 2000-4, 4 ШС, возможность программирования параметров, 2 транзисторных выхода с контролем состояния нагрузки, 2 релейных выхода, вход touch memory, внутренний буфер 255 событий, интерфейс RS-485 | шт. | 12 | 2250.17 |  | 2250.17 | 27002.04 |  |  | 27002.04
Материалы для монтажных работ
33 | ФЕРм10-08-002-02 Приказ Минстроя России №1039/пр от 30.12.2016 | Извещатель ПС автоматический: дымовой, фотоэлектрический, радиоизотопный, световой в нормальном исполнении (ИП 212-189) | шт | 60 | 18.91 |  | 2.75 | 1134.6 | 969.6 |  | 165 | 1.68 | 100.8 | Прочие объекты Письмо Минстроя России Письмо № № 1408-ЛС-09 от 22.01.2019 г. СМР=7,68 | 16681.5
|  | Монтаж оборудования: НР (620,54 руб.): 64%=80%*(0.85*0,94) от ФОТ (969,6 руб.) СП (416,93 руб.): 43%=60%*(0.8*0,9) от ФОТ (969,6 руб.) |  |  | 16.16
34 | Цена поставщика | ИП 212-189 "Шмель", извещатель дымовой | шт. | 60 | 230 |  | 230 | 13800 |  |  | 13800
Материалы для монтажных работ
35 | Цена поставщика | Резистор 1,5 кОм | шт. | 60 | 1.8 |  | 1.8 | 108 |  |  | 108
Материалы для монтажных работ
36 | ФЕРм10-08-002-01 Приказ Минстроя России №1039/пр от 30.12.2016 | Извещатель ПС автоматический: тепловой электро-контактный, магнитоконтактный в нормальном исполнении (ИПР-55) | шт | 12 | 9.36 |  | 1.28 | 112.32 | 96.96 |  | 15.36 | 0.84 | 10.08 | Прочие объекты Письмо Минстроя России Письмо № № 1408-ЛС-09 от 22.01.2019 г. СМР=7,68 | 1659.34
|  | Монтаж оборудования: НР (62,05 руб.): 64%=80%*(0.85*0,94) от ФОТ (96,96 руб.) СП (41,69 руб.): 43%=60%*(0.8*0,9) от ФОТ (96,96 руб.) |  |  | 8.08
37 | Цена поставщика | ИПР-55М, Извещатель пожарный ручной 9-30В/ 20мА/ +76х77х34мм/ IP41/0,06кг/-30..+55°С | шт. | 12 | 150 |  | 150 | 1800 |  |  | 1800
Материалы для монтажных работ
38 | ФЕРм10-08-002-02 Приказ Минстроя России №1039/пр от 30.12.2016 | Извещатель ПС автоматический: дымовой, фотоэлектрический, радиоизотопный, световой в нормальном исполнении (ИП 212-142) | шт | 696 | 18.91 |  | 2.75 | 13161.36 | 11247.36 |  | 1914 | 1.68 | 1169.28 | Прочие объекты Письмо Минстроя России Письмо № № 1408-ЛС-09 от 22.01.2019 г. СМР=7,68 | 193505.51
|  | Монтаж оборудования: НР (7198,31 руб.): 64%=80%*(0.85*0,94) от ФОТ (11247,36 руб.) СП (4836,36 руб.): 43%=60%*(0.8*0,9) от ФОТ (11247,36 руб.) |  |  | 16.16
39 | Цена поставщика | ИП 212-142, Дымовой автономный, сирена встроенная 85дБ, U-пит.9В («Крона»), I-потр. 0,03мА, t-раб.-10...+55С, IP30, габ.размеры 93х50мм, масса 0,2кг | шт. | 696 | 270.35 |  | 270.35 | 188163.6 |  |  | 188163.6
Материалы для монтажных работ
40 | ФЕРм10-04-066-05 Приказ Минстроя России №1039/пр от 30.12.2016 | Звонок (Флейта) | шт | 12 | 9.69 |  | 0.62 | 116.28 | 108.84 |  | 7.44 | 1 | 12 | Прочие объекты Письмо Минстроя России Письмо № № 1408-ЛС-09 от 22.01.2019 г. СМР=7,68 | 1904.41
|  | Монтаж радиотелевизионного и электронного оборудования: НР (80,54 руб.): 74%=92%*(0.85*0,94) от ФОТ (108,84 руб.) СП (51,15 руб.): 47%=65%*(0.8*0,9) от ФОТ (108,84 руб.) |  |  | 9.07
41 | Цена поставщика | Флейта-12в исп. 01, Оповещатель охранно-пожарный звуковой | шт. | 12 | 187 |  | 187 | 2244 |  |  | 2244
Материалы для монтажных работ
42 | ФЕРм10-08-001-13 Приказ Минстроя России №1039/пр от 30.12.2016 | Устройства промежуточные на количество лучей: 1 (Считыватель) | шт | 12 | 15.56 |  | 3.31 | 186.72 | 147 |  | 39.72 | 1.2 | 14.4 | Прочие объекты Письмо Минстроя России Письмо № № 1408-ЛС-09 от 22.01.2019 г. СМР=7,68 | 2642
|  | Монтаж оборудования: НР (94,08 руб.): 64%=80%*(0.85*0,94) от ФОТ (147 руб.) СП (63,21 руб.): 43%=60%*(0.8*0,9) от ФОТ (147 руб.) |  |  | 12.25
43 | Цена поставщика | Считыватель-2 исп. 01, Монтажная площадка под ключ touch memory, черная, светодиод | шт. | 12 | 307 |  | 307 | 3684 |  |  | 3684
Материалы для монтажных работ
44 | ФЕРм10-08-003-03 Приказ Минстроя России №1039/пр от 30.12.2016 | Устройство ультразвуковое: блок питания и контроля (Рип 12) | шт | 12 | 41.09 |  | 4.33 | 493.08 | 441.12 |  | 51.96 | 3.6 | 43.2 | Прочие объекты Письмо Минстроя России Письмо № № 1408-ЛС-09 от 22.01.2019 г. СМР=7,68 | 7411.81
|  | Монтаж оборудования: НР (282,32 руб.): 64%=80%*(0.85*0,94) от ФОТ (441,12 руб.) СП (189,68 руб.): 43%=60%*(0.8*0,9) от ФОТ (441,12 руб.) |  |  | 36.76
45 | Цена поставщика | РИП-12 исп. 54 (РИП-12-2/7П2-Р-RS) | штук | 12 | 2680 |  | 2680 | 32160 |  |  | 32160
Материалы для монтажных работ
46 | Цена поставщика | Аккумулятор 7,3 А/ч, 12 В | шт. | 12 | 590.2 |  | 590.2 | 7082.4 |  |  | 7082.4
Материалы для монтажных работ
47 | ФЕРм10-08-003-03 Приказ Минстроя России №1039/пр от 30.12.2016 | Устройство ультразвуковое: блок питания и контроля (БРП 24) | шт | 12 | 41.09 |  | 4.33 | 493.08 | 441.12 |  | 51.96 | 3.6 | 43.2 | Прочие объекты Письмо Минстроя России Письмо № № 1408-ЛС-09 от 22.01.2019 г. СМР=7,68 | 7411.81
|  | Монтаж оборудования: НР (282,32 руб.): 64%=80%*(0.85*0,94) от ФОТ (441,12 руб.) СП (189,68 руб.): 43%=60%*(0.8*0,9) от ФОТ (441,12 руб.) |  |  | 36.76
48 | Цена поставщика | Источник бесперебойного питания БРП-24-5/7 трансф.под АКБ 2х12В/7Ач, защ.от перегрузки, КЗ, от глуб.разр., U-вых.24В, I-вых.3.6 (5) А | штук | 12 | 3680 |  | 3680 | 44160 |  |  | 44160
Материалы для монтажных работ
49 | Цена поставщика | Аккумулятор 7.3 А/ч, 12 В | шт. | 24 | 590.2 |  | 590.2 | 14164.8 |  |  | 14164.8
Материалы для монтажных работ
50 | ФЕРм10-08-002-06 Приказ Минстроя России №1039/пр от 30.12.2016 | Конструкция для установки извещателя (БРИЗ) | шт | 25 | 5.54 | 0.97 | 1.2 | 138.5 | 84.25 | 24.25 | 30 | 0.35 | 8.75 | Прочие объекты Письмо Минстроя России Письмо № № 1408-ЛС-09 от 22.01.2019 г. СМР=7,68 | 1756.03
|  | Монтаж оборудования: НР (53,92 руб.): 64%=80%*(0.85*0,94) от ФОТ (84,25 руб.) СП (36,23 руб.): 43%=60%*(0.8*0,9) от ФОТ (84,25 руб.) |  |  | 3.37
51 | Цена поставщика | БРИЗ исп. 03, Блок разветвительно-изолирующий «БРИЗ» исп. 03 предназначен для использования в двухпроводной линии связи контроллера «С2000-КДЛ» | шт. | 25 | 389.79 |  | 389.79 | 9744.75 |  |  | 9744.75
Материалы для монтажных работ
52 | ФЕРм10-04-066-05 Приказ Минстроя России №1039/пр от 30.12.2016 | Звонок (Табло"Выход") | шт | 85 | 9.69 |  | 0.62 | 823.65 | 770.95 |  | 52.7 | 1 | 85 | Прочие объекты Письмо Минстроя России Письмо № № 1408-ЛС-09 от 22.01.2019 г. СМР=7,68 | 13489.92
|  | Монтаж радиотелевизионного и электронного оборудования: НР (570,5 руб.): 74%=92%*(0.85*0,94) от ФОТ (770,95 руб.) СП (362,35 руб.): 47%=65%*(0.8*0,9) от ФОТ (770,95 руб.) |  |  | 9.07
53 | Цена поставщика | ЛЮКС-24 "Выход",Табло, Uпит.24В, Iпотр.20мА, IP55, tраб.-30...+55°С, 300х100х25 | шт. | 73 | 194 |  | 194 | 14162 |  |  | 14162
Материалы для монтажных работ
54 | Цена поставщика | ЛЮКС-12 "Выход",Светоуказатель светодиодный, U-пит.12В, I-потр.20мА IP55, t-раб.-30...+55°С, 300х100х25мм | шт. | 12 | 194 |  | 194 | 2328 |  |  | 2328
Материалы для монтажных работ
55 | ФЕРм10-08-002-06 Приказ Минстроя России №1039/пр от 30.12.2016 | Конструкция для установки извещателя (ПКЕ 222-1У2) | шт | 60 | 5.54 | 0.97 | 1.2 | 332.4 | 202.2 | 58.2 | 72 | 0.35 | 21 | Прочие объекты Письмо Минстроя России Письмо № № 1408-ЛС-09 от 22.01.2019 г. СМР=7,68 | 4214.48
|  | Монтаж оборудования: НР (129,41 руб.): 64%=80%*(0.85*0,94) от ФОТ (202,2 руб.) СП (86,95 руб.): 43%=60%*(0.8*0,9) от ФОТ (202,2 руб.) |  |  | 3.37
56 | Цена поставщика | ПКЕ 222-1У2 220В, Пост кнопочный, утапливаемый толкатель, Uкоммут.660В, Iкоммут.10А, IP54, 74х74х62мм | шт. | 60 | 70 |  | 70 | 4200 |  |  | 4200
Материалы для монтажных работ
57 | ФЕРм08-03-544-01 Приказ Минстроя России №1039/пр от 30.12.2016 | Колонка распределительная с автоматическими выключателями или с рубильником и предохранителями на ток до 63 А, устанавливаемая на модульной коробке и присоединяемая к магистрали из проводов с жилами сечением: до 35 мм2 ( Щиток ОПС, Бокс) | шт | 36 | 25.8 | 3.55 | 0.54 | 928.8 | 781.56 | 127.8 | 19.44 | 2.31 | 83.16 | Прочие объекты Письмо Минстроя России Письмо № № 1408-ЛС-09 от 22.01.2019 г. СМР=7,68 | 14686.16
|  | Электромонтажные работы на других объектах: НР (607,67 руб.): 76%=95%*(0.85*0,94) от ФОТ (799,56 руб.) СП (375,79 руб.): 47%=65%*(0.8*0,9) от ФОТ (799,56 руб.) |  |  | 21.71 | 0.5 |  |  |  | 18 |  | 0.04 | 1.44
58 | Цена поставщика | Щиток ОПС V (мод.2) Металлический полимерное покрытие | шт. | 3 | 980 |  | 980 | 2940 |  |  | 2940
Материалы для монтажных работ
59 | Цена поставщика | Бокс навесной 2-1-Н | шт. | 12 | 1014.3 |  | 1014.3 | 12171.6 |  |  | 12171.6
Материалы для монтажных работ
60 | Цена поставщика | Бокс КМПн 2/4 пластик | шт. | 8 | 178.3 |  | 178.3 | 1426.4 |  |  | 1426.4
Материалы для монтажных работ
61 | Цена поставщика | Бокс КМПн 2/2 (MKP42-N-02-30-20) | шт. | 12 | 80 |  | 80 | 960 |  |  | 960
Материалы для монтажных работ
62 | Цена поставщика | Щит электрический навесной IEK ЩРН-П- 8 | шт. | 1 | 348.63 |  | 348.63 | 348.63 |  |  | 348.63
Материалы для монтажных работ
63 | Цена поставщика | Автоматический выключатель тип 1P BA 47-29 3A | шт. | 41 | 155 |  | 155 | 6355 |  |  | 6355
Материалы для монтажных работ
64 | Цена поставщика | Автоматический выключатель тип 1P ABB SH201L C16 | шт. | 1 | 208.92 |  | 208.92 | 208.92 |  |  | 208.92
Материалы для монтажных работ
65 | Цена поставщика | Автоматический выключатель тип 1P ABB SH201L C25 | шт. | 1 | 208.92 |  | 208.92 | 208.92 |  |  | 208.92
Материалы для монтажных работ
66 | Цена поставщика | Автоматический выключатель тип 3P ABB SH203L C32 | шт. | 1 | 810 |  | 810 | 810 |  |  | 810
Материалы для монтажных работ
67 | ФЕРм08-10-010-01 Приказ Минстроя России №1039/пр от 30.12.2016 | Прокладка труб гофрированных ПВХ для защиты проводов и кабелей | 100 м | 0.2 | 156.33 |  | 16.79 | 31.27 | 27.91 |  | 3.36 | 15.2 | 3.04 | Прочие объекты Письмо Минстроя России Письмо № № 1408-ЛС-09 от 22.01.2019 г. СМР=7,68 | 503.81
|  | Электромонтажные работы на других объектах: НР (21,21 руб.): 76%=95%*(0.85*0,94) от ФОТ (27,91 руб.) СП (13,12 руб.): 47%=65%*(0.8*0,9) от ФОТ (27,91 руб.) |  |  | 139.54
68 | Цена поставщика | Скоба К144 У2 | шт. | 20 | 15 |  | 15 | 300 |  |  | 300
Материалы для монтажных работ
69 | Цена поставщика | Труба стальная ВГП оцинкованная ГОСТ 3262-75 ТМК 32х2.5 | м. | 20 | 270 |  | 270 | 5400 |  |  | 5400
Материалы для монтажных работ
70 | ФЕРм08-02-390-01 Приказ Минстроя России №1039/пр от 30.12.2016 | Короба пластмассовые: шириной до 40 мм | 100 м | 3.5 | 206.76 | 0.31 | 51.53 | 723.67 | 542.22 | 1.09 | 180.36 | 16.29 | 57.02 | Прочие объекты Письмо Минстроя России Письмо № № 1408-ЛС-09 от 22.01.2019 г. СМР=7,68 | 10684.42
|  | Электромонтажные работы на других объектах: НР (412,46 руб.): 76%=95%*(0.85*0,94) от ФОТ (542,71 руб.) СП (255,07 руб.): 47%=65%*(0.8*0,9) от ФОТ (542,71 руб.) |  |  | 154.92 | 0.14 |  |  |  | 0.49 |  | 0.01 | 0.04
71 | Цена поставщика | Короб 25х16 (Промрукав) | м | 350 | 24.83 |  | 24.83 | 8690.5 |  |  | 8690.5
Материалы для монтажных работ
72 | ФЕРм08-02-399-01 Приказ Минстроя России №1039/пр от 30.12.2016 | Провод в коробах, сечением: до 6 мм2 | 100 м | 6.6 | 41.11 | 1.78 | 12.82 | 271.33 | 174.97 | 11.75 | 84.61 | 2.82 | 18.61 | Прочие объекты Письмо Минстроя России Письмо № № 1408-ЛС-09 от 22.01.2019 г. СМР=7,68 | 3752.83
|  | Электромонтажные работы на других объектах: НР (134,28 руб.): 76%=95%*(0.85*0,94) от ФОТ (176,69 руб.) СП (83,04 руб.): 47%=65%*(0.8*0,9) от ФОТ (176,69 руб.) |  |  | 26.51 | 0.26 |  |  |  | 1.72 |  | 0.02 | 0.13
73 | Цена поставщика | КПСнг(А)-FRLF 1х2х0.75 | м | 350 | 15.19 |  | 15.19 | 5316.5 |  |  | 5316.5
Материалы для монтажных работ
74 | Цена поставщика | КПСнг(А)-FRLF 1х2х0,5 | м | 140 | 14.4 |  | 14.4 | 2016 |  |  | 2016
Материалы для монтажных работ
75 | Цена поставщика | КПСнг(А)-FRLS 1х2х1.0 | м | 170 | 21.34 |  | 21.34 | 3627.8 |  |  | 3627.8
Материалы для монтажных работ
Итоги по разделу 1 Монтажные работы :
Итого по позициям, введенным в базисных ценах | [7 empty] | 495875.33 |  |  |  |  | 2952.7
1.63
Итого по позициям, введенным в текущих ценах | [7 empty] | 1372046.03
Итого | [7 empty] | 1867921.36 |  |  |  |  | 2952.7
1.63
Итого по разделу 1 Монтажные работы | [7 empty] | 1867921.36 |  |  |  |  | 2952.7
1.63
Раздел 2. Пусконаладочные рабоыт
76 | ФЕРп02-01-001-01 Приказ Минстроя России от 30.12.2016 №1039/пр | Автоматизированная система управления I категории технической сложности с количеством каналов (Кобщ): 2 | система | 1 | 190.01 |  |  | 190.01 | 190.01 |  |  | 13.4 | 13.4 | Пусконаладочные работы Письмо Минстроя России Письмо № № 1408-ЛС-09 от 22.01.2019 г. СМР=13,7 | 4711.7
|  | Пусконаладочные работы: 'вхолостую' - 80%, 'под нагрузкой' - 20%: НР (98,81 руб.): 52%=65%*(0.85*0,94) от ФОТ (190,01 руб.) СП (55,1 руб.): 29%=40%*(0.8*0,9) от ФОТ (190,01 руб.) |  |  | 190.01
77 | ФЕРп02-01-001-02 Приказ Минстроя России от 30.12.2016 №1039/пр | Автоматизированная система управления I категории технической сложности с количеством каналов (Кобщ): за каждый канал свыше 2 до 9 добавлять к расценке 02-01-001-01 | канал | 5 | 91.46 |  |  | 457.3 | 457.3 |  |  | 6.45 | 32.25 | Пусконаладочные работы Письмо Минстроя России Письмо № № 1408-ЛС-09 от 22.01.2019 г. СМР=13,7 | 11339.76
|  | Пусконаладочные работы: 'вхолостую' - 80%, 'под нагрузкой' - 20%: НР (237,8 руб.): 52%=65%*(0.85*0,94) от ФОТ (457,3 руб.) СП (132,62 руб.): 29%=40%*(0.8*0,9) от ФОТ (457,3 руб.) |  |  | 91.46
Итого прямые затраты по разделу в базисных ценах | [7 empty] | 647.31 | 647.31 |  |  |  | 45.65
Накладные расходы | [7 empty] | 336.61
Сметная прибыль | [7 empty] | 187.72
Итоги по разделу 2 Пусконаладочные рабоыт :
Итого Поз. 76-77 с учетом НР и СП | [7 empty] | 1171.64 |  |  |  |  | 45.65
Всего с учетом "Письмо Минстроя России Письмо № № 1408-ЛС-09 от 22.01.2019 г. СМР=13,7" | [7 empty] | 16051.47 |  |  |  |  | 45.65
Справочно, в базисных ценах:
ФОТ | [7 empty] | 647.31
Накладные расходы | [7 empty] | 336.61
Сметная прибыль | [7 empty] | 187.72
Итого по разделу 2 Пусконаладочные рабоыт | [7 empty] | 16051.47 |  |  |  |  | 45.65
ИТОГИ ПО СМЕТЕ:
Итоги по смете:
Итого Монтажные работы | [7 empty] | 1867921.36 |  |  |  |  | 2952.7
1.63
Итого Прочие затраты | [7 empty] | 16051.47 |  |  |  |  | 45.65
Итого | [7 empty] | 1883972.83 |  |  |  |  | 2998.35
1.63
ВСЕГО по смете | [7 empty] | 1883972.83 |  |  |  |  | 2998.35
1.63