## БИМ инд. к СМР с мат. и ТЗ
| СОГЛАСОВАНО: | [10 empty] | УТВЕРЖДАЮ:
Директор ООО
"Технологии Сохраны"
| ___________ А.А. Миллер | [10 empty] | ___________
| "____" _____________ 20___г. | [10 empty] | "____" _______________20___ г.
(наименование стройки)
ЛОКАЛЬНЫЙ СМЕТНЫЙ РАСЧЕТ №
(локальная смета)
На монтажные и пусконаладочные работы системы видеонаблюдения
Основание:
|  | Сметная стоимость _______________________________________________________________________________________________ |  |  | ___________________________463058 |  | руб.
|  | Сметная трудоемкость _______________________________________________________________________________________________ |  |  | _______________________________________________________________________________________________514,78 |  | чел.час
Составлен(а) в текущих (прогнозных) ценах по состоянию на ______________
№ пп | Обосно- вание | Наименование работ и затрат | Ед. изм. | Кол. | Стоимость единицы в базисных ценах, руб. |  |  | Общая стоимость в базисных ценах, руб. |  |  |  | Затр.тр.раб-х не занятых обслуж.машин |  | Обосно- вание, индекс | Всего в текущих ценах, руб.
[5 empty] | Всего | Экспл. маш. | Мат-ы | Всего | в т.ч. оплата труда | Экспл. маш. | Мат-ы | Обслуж-х машины
[5 empty] | оплата труда | в т.ч. оплата труда |  |  |  | в т.ч. оплата труда |  | на ед-цу | всего
1 | 2 | 3 | 4 | 5 | 6 | 7 | 8 | 9 | 10 | 11 | 12 | 13 | 14 | 15 | 16
Раздел 1. Монтажные работы
1 | ФЕРм10-04-067-21 Приказ Минстроя России №1039/пр от 30.12.2016 | Видеомагнитофон (FR2216 (ver.3068) Novicam видеорегистратор 16-ти канальный профессиональный) | шт | 2 | 72.47 | 3.6 | 31.68 | 145 | 74 | 7 | 64 | 4.36 | 8.72 | Прочие объекты Письмо Минстроя России Письмо № № 1408-ЛС-09 от 22.01.2019 г. СМР=7,68 | 2020
|  | Монтаж радиотелевизионного и электронного оборудования: НР (69 руб.): 92% от ФОТ (75 руб.) СП (49 руб.): 65% от ФОТ (75 руб.) |  |  | 37.19 | 0.4 |  |  |  | 1 |  | 0.04 | 0.08
2 | ФЕРм11-04-008-01 Приказ Минстроя России №1039/пр от 30.12.2016 | Съемные и выдвижные блоки (модули, ячейки, ТЭЗ), масса: до 5 кг (Жесткий диск) | шт | 4 | 9.74 | 0.66 | 0.18 | 39 | 36 | 3 |  | 1.03 | 4.12 | Прочие объекты Письмо Минстроя России Письмо № № 1408-ЛС-09 от 22.01.2019 г. СМР=7,68 | 730
|  | Монтаж радиотелевизионного и электронного оборудования: НР (33 руб.): 92% от ФОТ (36 руб.) СП (23 руб.): 65% от ФОТ (36 руб.) |  |  | 8.9 | 0.12 | [5 empty] | 0.01 | 0.04
3 | ФЕРм10-10-001-01 Приказ Минстроя России №1039/пр от 30.12.2016 | Камеры видеонаблюдения: фиксированные | шт | 26 | 29.79 |  | 0.58 | 775 | 759 |  | 16 | 2.67 | 69.42 | Прочие объекты Письмо Минстроя России Письмо № № 1408-ЛС-09 от 22.01.2019 г. СМР=7,68 | 15099
|  | Монтаж радиотелевизионного и электронного оборудования: НР (698 руб.): 92% от ФОТ (759 руб.) СП (493 руб.): 65% от ФОТ (759 руб.) |  |  | 29.21
4 | ФЕРм10-04-067-23 Приказ Минстроя России от 30.12.2016 №1039/пр | Устройство видеоконтрольное (Монитор PHILIPS 223V5LSB2 (10/62) 21.5", черный) | шт | 1 | 25.56 | 0.9 | 0.48 | 26 | 24 | 1 | 1 | 2.18 | 2.18 | Прочие объекты Письмо Минстроя России Письмо № № 1408-ЛС-09 от 22.01.2019 г. СМР=7,68 | 492
|  | Монтаж радиотелевизионного и электронного оборудования: НР (22 руб.): 92% от ФОТ (24 руб.) СП (16 руб.): 65% от ФОТ (24 руб.) |  |  | 24.18 | 0.1 | [5 empty] | 0.01 | 0.01
5 | ФЕРм10-08-019-01 Приказ Минстроя России от 30.12.2016 №1039/пр | Коробка ответвительная на стене (SP-BOX 130X130X50 OUTDOOR JUNCTION BOX, КОРОБКА МОНТАЖНАЯ) | шт | 26 | 5.29 |  | 0.41 | 138 | 127 |  | 11 | 0.5 | 13 | Прочие объекты Письмо Минстроя России Письмо № № 1408-ЛС-09 от 22.01.2019 г. СМР=7,68 | 2427
|  | Монтаж оборудования: НР (102 руб.): 80% от ФОТ (127 руб.) СП (76 руб.): 60% от ФОТ (127 руб.) |  |  | 4.88
6 | ФЕРм08-02-370-01 Приказ Минстроя России от 30.12.2016 №1039/пр | Щиток до трех групп, устанавливаемый в: обхват колонн (Шкаф ЩМП-700х500х210 (ЩМП-07)) | шт | 1 | 32.99 | 17.77 | 6.19 | 33 | 9 | 18 | 6 | 0.86 | 0.86 | Прочие объекты Письмо Минстроя России Письмо № № 1408-ЛС-09 от 22.01.2019 г. СМР=7,68 | 399
|  | Электромонтажные работы на других объектах: НР (11 руб.): 95% от ФОТ (12 руб.) СП (8 руб.): 65% от ФОТ (12 руб.) |  |  | 9.03 | 2.51 |  |  |  | 3 |  | 0.2 | 0.2
7 | ФЕРм10-08-003-06 Приказ Минстроя России от 30.12.2016 №1039/пр | Устройство оптико-(фото)электрическое,: блок питания и контроля (Источник питания Моллюск) | шт | 4 | 66.75 |  | 7.13 | 267 | 238 |  | 29 | 5.76 | 23.04 | Прочие объекты Письмо Минстроя России Письмо № № 1408-ЛС-09 от 22.01.2019 г. СМР=7,68 | 4608
|  | Монтаж оборудования: НР (190 руб.): 80% от ФОТ (238 руб.) СП (143 руб.): 60% от ФОТ (238 руб.) |  |  | 59.62
8 | ФЕРм11-04-008-01 Приказ Минстроя России №1039/пр от 30.12.2016 | Съемные и выдвижные блоки (модули, ячейки, ТЭЗ), масса: до 5 кг (Розетка на DIN-рейку с заземлением контактов РАр 10-3-ОП) | шт | 4 | 9.74 | 0.66 | 0.18 | 39 | 36 | 3 |  | 1.03 | 4.12 | Прочие объекты Письмо Минстроя России Письмо № № 1408-ЛС-09 от 22.01.2019 г. СМР=7,68 | 730
|  | Монтаж радиотелевизионного и электронного оборудования: НР (33 руб.): 92% от ФОТ (36 руб.) СП (23 руб.): 65% от ФОТ (36 руб.) |  |  | 8.9 | 0.12 | [5 empty] | 0.01 | 0.04
9 | ФЕРм11-04-008-01 Приказ Минстроя России №1039/пр от 30.12.2016 | Съемные и выдвижные блоки (модули, ячейки, ТЭЗ), масса: до 5 кг (Выключатель автоматический однополюсный 4А С ВА47-29 4.5кА) | шт | 2 | 9.74 | 0.66 | 0.18 | 19 | 18 | 1 |  | 1.03 | 2.06 | Прочие объекты Письмо Минстроя России Письмо № № 1408-ЛС-09 от 22.01.2019 г. СМР=7,68 | 369
|  | Монтаж радиотелевизионного и электронного оборудования: НР (17 руб.): 92% от ФОТ (18 руб.) СП (12 руб.): 65% от ФОТ (18 руб.) |  |  | 8.9 | 0.12 | [5 empty] | 0.01 | 0.02
10 | ФЕРм11-04-028-01 Приказ Минстроя России №1039/пр от 30.12.2016 | Включение в аппаратуру разъемов штепсельных, количество контактов в разъеме: до 14 шт. (PV-T2BNC двухконтактный разъем) | шт | 52 | 2.11 |  | 0.04 | 110 | 108 |  | 2 | 0.22 | 11.44 | Прочие объекты Письмо Минстроя России Письмо № № 1408-ЛС-09 от 22.01.2019 г. СМР=7,68 | 2143
|  | Монтаж радиотелевизионного и электронного оборудования: НР (99 руб.): 92% от ФОТ (108 руб.) СП (70 руб.): 65% от ФОТ (108 руб.) |  |  | 2.07
11 | ФЕРм11-04-028-01 Приказ Минстроя России №1039/пр от 30.12.2016 | Включение в аппаратуру разъемов штепсельных, количество контактов в разъеме: до 14 шт. (PV-DCW (PV-T2F) Коннектор-переходник) | шт | 26 | 2.11 |  | 0.04 | 55 | 54 |  | 1 | 0.22 | 5.72 | Прочие объекты Письмо Минстроя России Письмо № № 1408-ЛС-09 от 22.01.2019 г. СМР=7,68 | 1075
|  | Монтаж радиотелевизионного и электронного оборудования: НР (50 руб.): 92% от ФОТ (54 руб.) СП (35 руб.): 65% от ФОТ (54 руб.) |  |  | 2.07
12 | ФЕРм10-08-005-02 Приказ Минстроя России от 30.12.2016 №1039/пр | Провод двух- и трехжильный с разделительным основанием по стенам и потолкам, прокладываемый по основаниям: кирпичным | 100 м | 12.3 | 1054.53 |  | 781.93 | 12971 | 3353 |  | 9618 | 29 | 356.7 | Прочие объекты Письмо Минстроя России Письмо № № 1408-ЛС-09 от 22.01.2019 г. СМР=7,68 | 135667
|  | Монтаж оборудования: НР (2682 руб.): 80% от ФОТ (3353 руб.) СП (2012 руб.): 60% от ФОТ (3353 руб.) |  |  | 272.6
Итого прямые затраты по разделу в базисных ценах | [7 empty] | 14617 | 4836 | 33 | 9748 |  | 501.38
[10 empty] | 4 |  |  | 0.39
Накладные расходы | [7 empty] | 4006
Сметная прибыль | [7 empty] | 2961
Итоги по разделу 1 Монтажные работы :
Монтаж радиотелевизионного и электронного оборудования | [7 empty] | 2951 |  |  |  |  | 107.78
0.19
Монтаж оборудования | [7 empty] | 18581 |  |  |  |  | 392.74
Электромонтажные работы на других объектах | [7 empty] | 52 |  |  |  |  | 0.86
0.2
Итого | [7 empty] | 21584 |  |  |  |  | 501.38
0.39
Всего с учетом "Письмо Минстроя России Письмо № № 1408-ЛС-09 от 22.01.2019 г. СМР=7,68" | [7 empty] | 165765 |  |  |  |  | 501.38
0.39
Справочно, в базисных ценах:
Материалы | [7 empty] | 9748
Машины и механизмы | [7 empty] | 33
ФОТ | [7 empty] | 4840
Накладные расходы | [7 empty] | 4006
Сметная прибыль | [7 empty] | 2961
Итого по разделу 1 Монтажные работы | [7 empty] | 165765 |  |  |  |  | 501.38
0.39
Раздел 2. Пусконаладочные работы
13 | ФЕРп02-01-001-01 Приказ Минстроя России от 30.12.2016 №1039/пр | Автоматизированная система управления I категории технической сложности с количеством каналов (Кобщ): 2 | система | 1 | 190.01 |  |  | 190 | 190 |  |  | 13.4 | 13.4 | Пусконаладочные работы Письмо Минстроя России Письмо № № 1408-ЛС-09 от 22.01.2019 г. СМР=13,7 | 5343
|  | Пусконаладочные работы: 'вхолостую' - 80%, 'под нагрузкой' - 20%: НР (124 руб.): 65% от ФОТ (190 руб.) СП (76 руб.): 40% от ФОТ (190 руб.) |  |  | 190.01
Итого прямые затраты по разделу в базисных ценах | [7 empty] | 190 | 190 |  |  |  | 13.4
Накладные расходы | [7 empty] | 124
Сметная прибыль | [7 empty] | 76
Итоги по разделу 2 Пусконаладочные работы :
Пусконаладочные работы: 'вхолостую' - 80%, 'под нагрузкой' - 20% | [7 empty] | 390 |  |  |  |  | 13.4
Итого | [7 empty] | 390 |  |  |  |  | 13.4
Всего с учетом "Письмо Минстроя России Письмо № № 1408-ЛС-09 от 22.01.2019 г. СМР=13,7" | [7 empty] | 5343 |  |  |  |  | 13.4
Справочно, в базисных ценах:
ФОТ | [7 empty] | 190
Накладные расходы | [7 empty] | 124
Сметная прибыль | [7 empty] | 76
Итого по разделу 2 Пусконаладочные работы | [7 empty] | 5343 |  |  |  |  | 13.4
Раздел 3. Оборудование и материалы не учтенные ценниками
14 | Цена поставщика | FR2216 (ver.3068) Novicam видеорегистратор 16-ти канальный профессиональный | шт. | 2 | 41000 |  | 41000 | 82000 |  |  | 82000
Материалы для монтажных работ
15 | Цена поставщика | 10 ТБ Жесткий диск WD Purple [WD101PURZ] | шт. | 4 | 25000 |  | 25000 | 100000 |  |  | 100000
Материалы для монтажных работ
16 | Цена поставщика | HIT 20 (ver.1303) Novicam видеокамера внутренняя купольная 4 в 1 | шт. | 22 | 2300 |  | 2300 | 50600 |  |  | 50600
Материалы для монтажных работ
17 | Цена поставщика | STAR 23 (ver.1262) Novicam видеокамера уличная всепогодная 4 в 1 | шт. | 4 | 3500 |  | 3500 | 14000 |  |  | 14000
Материалы для монтажных работ
18 | Цена поставщика | Монитор PHILIPS 223V5LSB2 (10/62) 21.5", черный | шт. | 1 | 5200 |  | 5200 | 5200 |  |  | 5200
Материалы для монтажных работ
19 | Цена поставщика | SP-BOX 130X130X50 OUTDOOR JUNCTION BOX, КОРОБКА МОНТАЖНАЯ | шт. | 16 | 210 |  | 210 | 3360 |  |  | 3360
Материалы для монтажных работ
20 | Цена поставщика | Шкаф ЩМП-700х500х210 (ЩМП-07) | шт. | 1 | 4000 |  | 4000 | 4000 |  |  | 4000
Материалы для монтажных работ
21 | Цена поставщика | Источник питания Моллюск 12/3 DIN 12В 3А (Моллюск 12/3) | шт. | 4 | 930 |  | 930 | 3720 |  |  | 3720
Материалы для монтажных работ
22 | Цена поставщика | Розетка на DIN-рейку с заземлением контактов РАр 10-3-ОП | шт. | 4 | 241 |  | 241 | 964 |  |  | 964
Материалы для монтажных работ
23 | Цена поставщика | Вилка 2-полюсная с 3К В16-002 | шт. | 4 | 29 |  | 29 | 116 |  |  | 116
Материалы для монтажных работ
24 | Цена поставщика | Выключатель автоматический однополюсный 4А С ВА47-29 4.5кА | шт. | 1 | 180 |  | 180 | 180 |  |  | 180
Материалы для монтажных работ
25 | Цена поставщика | DIN-рейка 30см оцинкованная | шт. | 4 | 27 |  | 27 | 108 |  |  | 108
Материалы для монтажных работ
26 | Цена поставщика | PV-T2BNC двухконтактный разъем | шт. | 52 | 39.65 |  | 39.65 | 2062 |  |  | 2062
Материалы для монтажных работ
27 | Цена поставщика | PV-DCW (PV-T2F) Коннектор-переходник | шт. | 26 | 40 |  | 40 | 1040 |  |  | 1040
Материалы для монтажных работ
28 | Цена поставщика | КВК-П 2х0,5 | м. | 1230 | 20 |  | 20 | 24600 |  |  | 24600
Материалы для монтажных работ
Итого прямые затраты по разделу в текущих ценах | [7 empty] | 291950 |  |  | 291950
Итоги по разделу 3 Оборудование и материалы не учтенные ценниками :
Материалы для монтажных работ | [7 empty] | 291950
Итого | [7 empty] | 291950
В том числе:
Материалы | [7 empty] | 291950
Итого по разделу 3 Оборудование и материалы не учтенные ценниками | [7 empty] | 291950
ИТОГИ ПО СМЕТЕ:
Итоги по смете:
Итого Монтажные работы | [7 empty] | 457715 |  |  |  |  | 501.38
0.39
Итого Прочие затраты | [7 empty] | 5343 |  |  |  |  | 13.4
Итого | [7 empty] | 463058 |  |  |  |  | 514.78
0.39
ВСЕГО по смете | [7 empty] | 463058 |  |  |  |  | 514.78
0.39