## БИМ инд. к СМР с мат. и ТЗ
| СОГЛАСОВАНО: | [10 empty] | УТВЕРЖДАЮ:
Директор ООО
"Технологии Сохраны"
| ___________ А.А. Миллер | [10 empty] | ___________
| "____" _____________ 20___г. | [10 empty] | "____" _______________20___ г.
(наименование стройки)
ЛОКАЛЬНЫЙ СМЕТНЫЙ РАСЧЕТ №
(локальная смета)
На монтажные и пусконаладочные работы системы видеонаблюдения
Основание:
|  | Сметная стоимость _______________________________________________________________________________________________ |  |  | ___________________________535589 |  | руб.
|  | Сметная трудоемкость _______________________________________________________________________________________________ |  |  | _______________________________________________________________________________________________554,32 |  | чел.час
Составлен(а) в текущих (прогнозных) ценах по состоянию на ______________
№ пп | Обосно- вание | Наименование работ и затрат | Ед. изм. | Кол. | Стоимость единицы в базисных ценах, руб. |  |  | Общая стоимость в базисных ценах, руб. |  |  |  | Затр.тр.раб-х не занятых обслуж.машин |  | Обосно- вание, индекс | Всего в текущих ценах, руб.
[5 empty] | Всего | Экспл. маш. | Мат-ы | Всего | в т.ч. оплата труда | Экспл. маш. | Мат-ы | Обслуж-х машины
[5 empty] | оплата труда | в т.ч. оплата труда |  |  |  | в т.ч. оплата труда |  | на ед-цу | всего
1 | 2 | 3 | 4 | 5 | 6 | 7 | 8 | 9 | 10 | 11 | 12 | 13 | 14 | 15 | 16
Раздел 1. Монтажные работы
1 | ФЕРм10-04-067-21 Приказ Минстроя России №1039/пр от 30.12.2016 | Видеомагнитофон (NR2816-P16) | шт | 2 | 72.47 | 3.6 | 31.68 | 145 | 74 | 7 | 64 | 4.36 | 8.72 | Прочие объекты Письмо Минстроя России Письмо № № 1408-ЛС-09 от 22.01.2019 г. СМР=7,68 | 2020
|  | Монтаж радиотелевизионного и электронного оборудования: НР (69 руб.): 92% от ФОТ (75 руб.) СП (49 руб.): 65% от ФОТ (75 руб.) |  |  | 37.19 | 0.4 |  |  |  | 1 |  | 0.04 | 0.08
2 | ФЕРм11-04-008-01 Приказ Минстроя России №1039/пр от 30.12.2016 | Съемные и выдвижные блоки (модули, ячейки, ТЭЗ), масса: до 5 кг (Жесткий диск) | шт | 4 | 9.74 | 0.66 | 0.18 | 39 | 36 | 3 |  | 1.03 | 4.12 | Прочие объекты Письмо Минстроя России Письмо № № 1408-ЛС-09 от 22.01.2019 г. СМР=7,68 | 730
|  | Монтаж радиотелевизионного и электронного оборудования: НР (33 руб.): 92% от ФОТ (36 руб.) СП (23 руб.): 65% от ФОТ (36 руб.) |  |  | 8.9 | 0.12 | [5 empty] | 0.01 | 0.04
3 | ФЕРм10-10-001-01 Приказ Минстроя России №1039/пр от 30.12.2016 | Камеры видеонаблюдения: фиксированные | шт | 30 | 29.79 |  | 0.58 | 894 | 876 |  | 18 | 2.67 | 80.1 | Прочие объекты Письмо Минстроя России Письмо № № 1408-ЛС-09 от 22.01.2019 г. СМР=7,68 | 17426
|  | Монтаж радиотелевизионного и электронного оборудования: НР (806 руб.): 92% от ФОТ (876 руб.) СП (569 руб.): 65% от ФОТ (876 руб.) |  |  | 29.21
4 | ФЕРм10-04-067-23 Приказ Минстроя России от 30.12.2016 №1039/пр | Устройство видеоконтрольное (Монитор PHILIPS 223V5LSB2 (10/62) 21.5", черный) | шт | 1 | 25.56 | 0.9 | 0.48 | 26 | 24 | 1 | 1 | 2.18 | 2.18 | Прочие объекты Письмо Минстроя России Письмо № № 1408-ЛС-09 от 22.01.2019 г. СМР=7,68 | 492
|  | Монтаж радиотелевизионного и электронного оборудования: НР (22 руб.): 92% от ФОТ (24 руб.) СП (16 руб.): 65% от ФОТ (24 руб.) |  |  | 24.18 | 0.1 | [5 empty] | 0.01 | 0.01
5 | ФЕРм10-08-019-01 Приказ Минстроя России от 30.12.2016 №1039/пр | Коробка ответвительная на стене (SP-BOX 130X130X50 OUTDOOR JUNCTION BOX, КОРОБКА МОНТАЖНАЯ) | шт | 30 | 5.29 |  | 0.41 | 159 | 146 |  | 13 | 0.5 | 15 | Прочие объекты Письмо Минстроя России Письмо № № 1408-ЛС-09 от 22.01.2019 г. СМР=7,68 | 2796
|  | Монтаж оборудования: НР (117 руб.): 80% от ФОТ (146 руб.) СП (88 руб.): 60% от ФОТ (146 руб.) |  |  | 4.88
6 | ФЕРм10-08-005-02 Приказ Минстроя России от 30.12.2016 №1039/пр | Провод двух- и трехжильный с разделительным основанием по стенам и потолкам, прокладываемый по основаниям: кирпичным | 100 м | 14.4 | 1054.53 |  | 781.93 | 15185 | 3925 |  | 11260 | 29 | 417.6 | Прочие объекты Письмо Минстроя России Письмо № № 1408-ЛС-09 от 22.01.2019 г. СМР=7,68 | 158822
|  | Монтаж оборудования: НР (3140 руб.): 80% от ФОТ (3925 руб.) СП (2355 руб.): 60% от ФОТ (3925 руб.) |  |  | 272.6
7 | ФЕРм11-04-028-01 Приказ Минстроя России №1039/пр от 30.12.2016 | Включение в аппаратуру разъемов штепсельных, количество контактов в разъеме: до 14 шт. (Разъем jack-RJ-45) | шт | 60 | 2.11 |  | 0.04 | 127 | 124 |  | 3 | 0.22 | 13.2 | Прочие объекты Письмо Минстроя России Письмо № № 1408-ЛС-09 от 22.01.2019 г. СМР=7,68 | 2473
|  | Монтаж радиотелевизионного и электронного оборудования: НР (114 руб.): 92% от ФОТ (124 руб.) СП (81 руб.): 65% от ФОТ (124 руб.) |  |  | 2.07
Итого прямые затраты по разделу в базисных ценах | [7 empty] | 16575 | 5205 | 11 | 11359 |  | 540.92
[10 empty] | 1 |  |  | 0.13
Накладные расходы | [7 empty] | 4301
Сметная прибыль | [7 empty] | 3181
Итоги по разделу 1 Монтажные работы :
Монтаж радиотелевизионного и электронного оборудования | [7 empty] | 3013 |  |  |  |  | 108.32
0.13
Монтаж оборудования | [7 empty] | 21044 |  |  |  |  | 432.6
Итого | [7 empty] | 24057 |  |  |  |  | 540.92
0.13
Всего с учетом "Письмо Минстроя России Письмо № № 1408-ЛС-09 от 22.01.2019 г. СМР=7,68" | [7 empty] | 184758 |  |  |  |  | 540.92
0.13
Справочно, в базисных ценах:
Материалы | [7 empty] | 11359
Машины и механизмы | [7 empty] | 11
ФОТ | [7 empty] | 5206
Накладные расходы | [7 empty] | 4301
Сметная прибыль | [7 empty] | 3181
Итого по разделу 1 Монтажные работы | [7 empty] | 184758 |  |  |  |  | 540.92
0.13
Раздел 2. Пусконаладочные работы
8 | ФЕРп02-01-001-01 Приказ Минстроя России от 30.12.2016 №1039/пр | Автоматизированная система управления I категории технической сложности с количеством каналов (Кобщ): 2 | система | 1 | 190.01 |  |  | 190 | 190 |  |  | 13.4 | 13.4 | Пусконаладочные работы Письмо Минстроя России Письмо № № 1408-ЛС-09 от 22.01.2019 г. СМР=13,7 | 5343
|  | Пусконаладочные работы: 'вхолостую' - 80%, 'под нагрузкой' - 20%: НР (124 руб.): 65% от ФОТ (190 руб.) СП (76 руб.): 40% от ФОТ (190 руб.) |  |  | 190.01
Итого прямые затраты по разделу в базисных ценах | [7 empty] | 190 | 190 |  |  |  | 13.4
Накладные расходы | [7 empty] | 124
Сметная прибыль | [7 empty] | 76
Итоги по разделу 2 Пусконаладочные работы :
Пусконаладочные работы: 'вхолостую' - 80%, 'под нагрузкой' - 20% | [7 empty] | 390 |  |  |  |  | 13.4
Итого | [7 empty] | 390 |  |  |  |  | 13.4
Всего с учетом "Письмо Минстроя России Письмо № № 1408-ЛС-09 от 22.01.2019 г. СМР=13,7" | [7 empty] | 5343 |  |  |  |  | 13.4
Справочно, в базисных ценах:
ФОТ | [7 empty] | 190
Накладные расходы | [7 empty] | 124
Сметная прибыль | [7 empty] | 76
Итого по разделу 2 Пусконаладочные работы | [7 empty] | 5343 |  |  |  |  | 13.4
Раздел 3. Оборудование и материалы не учтенные ценниками
9 | Цена поставщика | NR2816-P16 - 16 канальный IP видеорегистратор c PoE | шт. | 2 | 33250 |  | 33250 | 66500 |  |  | 66500
Материалы для монтажных работ
10 | Цена поставщика | 10 ТБ Жесткий диск WD Purple [WD101PURZ] | шт. | 4 | 25000 |  | 25000 | 100000 |  |  | 100000
Материалы для монтажных работ
11 | Цена поставщика | BASIC 30 (ver.1335) Novicam купольная внутренняя IP видеокамера | шт. | 22 | 4270 |  | 4270 | 93940 |  |  | 93940
Материалы для монтажных работ
12 | Цена поставщика | BASIC 33 (ver.1337) Novicam уличная всепогодная IP-камера | шт. | 8 | 5000 |  | 5000 | 40000 |  |  | 40000
Материалы для монтажных работ
13 | Цена поставщика | Монитор PHILIPS 223V5LSB2 (10/62) 21.5", черный | шт. | 1 | 5200 |  | 5200 | 5200 |  |  | 5200
Материалы для монтажных работ
14 | Цена поставщика | SP-BOX 130X130X50 OUTDOOR JUNCTION BOX, КОРОБКА МОНТАЖНАЯ | шт. | 30 | 210 |  | 210 | 6300 |  |  | 6300
Материалы для монтажных работ
15 | Цена поставщика | EC-UU004-5E-LSZH-OR Кабель NETLAN U/UTP 4 пары, Кат.5e, внутренний, LSZH, одножильный, 100МГц | м. | 1440 | 23.11 |  | 23.11 | 33278 |  |  | 33278
Материалы для монтажных работ
16 | Цена поставщика | Разъем jack-RJ-45 (8P8C) 5кат Netlan (EC-UP8P8C-5E-003-TR-1000) | шт. | 60 | 4.5 |  | 4.5 | 270 |  |  | 270
Материалы для монтажных работ
Итого прямые затраты по разделу в текущих ценах | [7 empty] | 345488 |  |  | 345488
Итоги по разделу 3 Оборудование и материалы не учтенные ценниками :
Материалы для монтажных работ | [7 empty] | 345488
Итого | [7 empty] | 345488
В том числе:
Материалы | [7 empty] | 345488
Итого по разделу 3 Оборудование и материалы не учтенные ценниками | [7 empty] | 345488
ИТОГИ ПО СМЕТЕ:
Итоги по смете:
Итого Монтажные работы | [7 empty] | 530246 |  |  |  |  | 540.92
0.13
Итого Прочие затраты | [7 empty] | 5343 |  |  |  |  | 13.4
Итого | [7 empty] | 535589 |  |  |  |  | 554.32
0.13
ВСЕГО по смете | [7 empty] | 535589 |  |  |  |  | 554.32
0.13