## БИМ инд. к СМР с мат. и ТЗ
| СОГЛАСОВАНО: | [10 empty] | УТВЕРЖДАЮ:
Директор ООО
"Технологии Сохраны"
| ___________ А.А. Миллер | [10 empty] | ___________
| "____" _____________ 20___г. | [10 empty] | "____" _______________20___ г.
(наименование стройки)
ЛОКАЛЬНЫЙ СМЕТНЫЙ РАСЧЕТ №
(локальная смета)
На монтажные и пусконаладочные работы системы видеонаблюдения
Основание:
|  | Сметная стоимость _______________________________________________________________________________________________ |  |  | ___________________________194074 |  | руб.
|  | Сметная трудоемкость _______________________________________________________________________________________________ |  |  | _______________________________________________________________________________________________216,54 |  | чел.час
Составлен(а) в текущих (прогнозных) ценах по состоянию на ______________
№ пп | Обосно- вание | Наименование работ и затрат | Ед. изм. | Кол. | Стоимость единицы в базисных ценах, руб. |  |  | Общая стоимость в базисных ценах, руб. |  |  |  | Затр.тр.раб-х не занятых обслуж.машин |  | Обосно- вание, индекс | Всего в текущих ценах, руб.
[5 empty] | Всего | Экспл. маш. | Мат-ы | Всего | в т.ч. оплата труда | Экспл. маш. | Мат-ы | Обслуж-х машины
[5 empty] | оплата труда | в т.ч. оплата труда |  |  |  | в т.ч. оплата труда |  | на ед-цу | всего
1 | 2 | 3 | 4 | 5 | 6 | 7 | 8 | 9 | 10 | 11 | 12 | 13 | 14 | 15 | 16
Раздел 1. Монтажные работы
1 | ФЕРм10-10-001-01 Приказ Минстроя России №1039/пр от 30.12.2016 | Камеры видеонаблюдения: фиксированные (BASIC 30) | шт | 13 | 44.69 |  | 0.87 | 581 | 570 |  | 11 | 4.005 | 52.07 | Прочие объекты Письмо Минстроя России Письмо № № 1408-ЛС-09 от 22.01.2019 г. СМР=7,68 | 11336
|  | (ПЗ=1,5 (ОЗП=1,5; ЭМ=1,5 к расх.; ЗПМ=1,5; МАТ=1,5 к расх.; ТЗ=1,5; ТЗМ=1,5)) Монтаж радиотелевизионного и электронного оборудования: НР (524 руб.): 92% от ФОТ (570 руб.) СП (371 руб.): 65% от ФОТ (570 руб.) |  |  | 43.82
2 | ФЕРм10-10-001-01 Приказ Минстроя России №1039/пр от 30.12.2016 | Камеры видеонаблюдения: фиксированные (BASIC 36) | шт | 2 | 44.69 |  | 0.87 | 89 | 88 |  | 1 | 4.005 | 8.01 | Прочие объекты Письмо Минстроя России Письмо № № 1408-ЛС-09 от 22.01.2019 г. СМР=7,68 | 1743
|  | (ПЗ=1,5 (ОЗП=1,5; ЭМ=1,5 к расх.; ЗПМ=1,5; МАТ=1,5 к расх.; ТЗ=1,5; ТЗМ=1,5)) Монтаж радиотелевизионного и электронного оборудования: НР (81 руб.): 92% от ФОТ (88 руб.) СП (57 руб.): 65% от ФОТ (88 руб.) |  |  | 43.82
3 | ФЕРм10-10-001-01 Приказ Минстроя России №1039/пр от 30.12.2016 | Камеры видеонаблюдения: фиксированные (BASIC 33 (ver.1337) Novicam уличная всепогодная IP-камера) | шт | 1 | 44.69 |  | 0.87 | 45 | 44 |  | 1 | 4.005 | 4.01 | Прочие объекты Письмо Минстроя России Письмо № № 1408-ЛС-09 от 22.01.2019 г. СМР=7,68 | 876
|  | (ПЗ=1,5 (ОЗП=1,5; ЭМ=1,5 к расх.; ЗПМ=1,5; МАТ=1,5 к расх.; ТЗ=1,5; ТЗМ=1,5)) Монтаж радиотелевизионного и электронного оборудования: НР (40 руб.): 92% от ФОТ (44 руб.) СП (29 руб.): 65% от ФОТ (44 руб.) |  |  | 43.82
4 | ФЕРм10-04-067-21 Приказ Минстроя России №1039/пр от 30.12.2016 | Видеомагнитофон (NR2816-P16) | шт | 1 | 72.47 | 3.6 | 31.68 | 72 | 37 | 4 | 31 | 4.36 | 4.36 | Прочие объекты Письмо Минстроя России Письмо № № 1408-ЛС-09 от 22.01.2019 г. СМР=7,68 | 998
|  | Монтаж радиотелевизионного и электронного оборудования: НР (34 руб.): 92% от ФОТ (37 руб.) СП (24 руб.): 65% от ФОТ (37 руб.) |  |  | 37.19 | 0.4 | [5 empty] | 0.04 | 0.04
5 | ФЕРм11-04-008-01 Приказ Минстроя России №1039/пр от 30.12.2016 | Съемные и выдвижные блоки (модули, ячейки, ТЭЗ), масса: до 5 кг (Жесткий диск) | шт | 1 | 9.74 | 0.66 | 0.18 | 10 | 9 | 1 |  | 1.03 | 1.03 | Прочие объекты Письмо Минстроя России Письмо № № 1408-ЛС-09 от 22.01.2019 г. СМР=7,68 | 184
|  | Монтаж радиотелевизионного и электронного оборудования: НР (8 руб.): 92% от ФОТ (9 руб.) СП (6 руб.): 65% от ФОТ (9 руб.) |  |  | 8.9 | 0.12 | [5 empty] | 0.01 | 0.01
6 | ФЕРм10-04-067-23 Приказ Минстроя России от 30.12.2016 №1039/пр | Устройство видеоконтрольное (Монитор PHILIPS 223V5LSB2 (10/62) 21.5", черный) | шт | 1 | 25.56 | 0.9 | 0.48 | 26 | 24 | 1 | 1 | 2.18 | 2.18 | Прочие объекты Письмо Минстроя России Письмо № № 1408-ЛС-09 от 22.01.2019 г. СМР=7,68 | 492
|  | Монтаж радиотелевизионного и электронного оборудования: НР (22 руб.): 92% от ФОТ (24 руб.) СП (16 руб.): 65% от ФОТ (24 руб.) |  |  | 24.18 | 0.1 | [5 empty] | 0.01 | 0.01
7 | ФЕРм10-08-019-01 Приказ Минстроя России от 30.12.2016 №1039/пр | Коробка ответвительная на стене (SP-BOX 130X130X50 OUTDOOR JUNCTION BOX, КОРОБКА МОНТАЖНАЯ) | шт | 16 | 5.29 |  | 0.41 | 85 | 78 |  | 7 | 0.5 | 8 | Прочие объекты Письмо Минстроя России Письмо № № 1408-ЛС-09 от 22.01.2019 г. СМР=7,68 | 1490
|  | Монтаж оборудования: НР (62 руб.): 80% от ФОТ (78 руб.) СП (47 руб.): 60% от ФОТ (78 руб.) |  |  | 4.88
8 | ФЕРм10-08-005-02 Приказ Минстроя России от 30.12.2016 №1039/пр | Провод двух- и трехжильный с разделительным основанием по стенам и потолкам, прокладываемый по основаниям: кирпичным | 100 м | 8 | 527.27 |  | 390.97 | 4218 | 1090 |  | 3128 | 14.5 | 116 | Прочие объекты Письмо Минстроя России Письмо № № 1408-ЛС-09 от 22.01.2019 г. СМР=7,68 | 44114
|  | (ПЗ=0,5 (ОЗП=0,5; ЭМ=0,5 к расх.; ЗПМ=0,5; МАТ=0,5 к расх.; ТЗ=0,5; ТЗМ=0,5)) Монтаж оборудования: НР (872 руб.): 80% от ФОТ (1090 руб.) СП (654 руб.): 60% от ФОТ (1090 руб.) |  |  | 136.3
9 | ФЕРм11-04-028-01 Приказ Минстроя России №1039/пр от 30.12.2016 | Включение в аппаратуру разъемов штепсельных, количество контактов в разъеме: до 14 шт. (Разъем jack-RJ-45) | шт | 34 | 2.11 |  | 0.04 | 72 | 70 |  | 2 | 0.22 | 7.48 | Прочие объекты Письмо Минстроя России Письмо № № 1408-ЛС-09 от 22.01.2019 г. СМР=7,68 | 1398
|  | Монтаж радиотелевизионного и электронного оборудования: НР (64 руб.): 92% от ФОТ (70 руб.) СП (46 руб.): 65% от ФОТ (70 руб.) |  |  | 2.07
Итого прямые затраты по разделу в базисных ценах | [7 empty] | 5198 | 2010 | 6 | 3182 |  | 203.14
0.06
Накладные расходы | [7 empty] | 1709
Сметная прибыль | [7 empty] | 1248
Итоги по разделу 1 Монтажные работы :
Монтаж радиотелевизионного и электронного оборудования | [7 empty] | 2217 |  |  |  |  | 79.14
0.06
Монтаж оборудования | [7 empty] | 5938 |  |  |  |  | 124
Итого | [7 empty] | 8155 |  |  |  |  | 203.14
0.06
Всего с учетом "Письмо Минстроя России Письмо № № 1408-ЛС-09 от 22.01.2019 г. СМР=7,68" | [7 empty] | 62630 |  |  |  |  | 203.14
0.06
Справочно, в базисных ценах:
Материалы | [7 empty] | 3182
Машины и механизмы | [7 empty] | 6
ФОТ | [7 empty] | 2010
Накладные расходы | [7 empty] | 1709
Сметная прибыль | [7 empty] | 1248
Итого по разделу 1 Монтажные работы | [7 empty] | 62630 |  |  |  |  | 203.14
0.06
Раздел 2. Пусконаладочные работы
10 | ФЕРп02-01-001-01 Приказ Минстроя России от 30.12.2016 №1039/пр | Автоматизированная система управления I категории технической сложности с количеством каналов (Кобщ): 2 | система | 1 | 190.01 |  |  | 190 | 190 |  |  | 13.4 | 13.4 | Пусконаладочные работы Письмо Минстроя России Письмо № № 1408-ЛС-09 от 22.01.2019 г. СМР=13,7 | 5343
|  | Пусконаладочные работы: 'вхолостую' - 80%, 'под нагрузкой' - 20%: НР (124 руб.): 65% от ФОТ (190 руб.) СП (76 руб.): 40% от ФОТ (190 руб.) |  |  | 190.01
Итого прямые затраты по разделу в базисных ценах | [7 empty] | 190 | 190 |  |  |  | 13.4
Накладные расходы | [7 empty] | 124
Сметная прибыль | [7 empty] | 76
Итоги по разделу 2 Пусконаладочные работы :
Пусконаладочные работы: 'вхолостую' - 80%, 'под нагрузкой' - 20% | [7 empty] | 390 |  |  |  |  | 13.4
Итого | [7 empty] | 390 |  |  |  |  | 13.4
Всего с учетом "Письмо Минстроя России Письмо № № 1408-ЛС-09 от 22.01.2019 г. СМР=13,7" | [7 empty] | 5343 |  |  |  |  | 13.4
Справочно, в базисных ценах:
ФОТ | [7 empty] | 190
Накладные расходы | [7 empty] | 124
Сметная прибыль | [7 empty] | 76
Итого по разделу 2 Пусконаладочные работы | [7 empty] | 5343 |  |  |  |  | 13.4
Раздел 3. Оборудование и материалы не учтенные ценниками
11 | Цена поставщика | BASIC 30 (ver.1335) Novicam купольная внутренняя IP видеокамера | шт. | 13 | 3600 |  | 3600 | 46800 |  |  | 46800
Материалы для монтажных работ
12 | Цена поставщика | BASIC 36 (ver.1338) Novicam внутрення купольная IP-камера | шт. | 2 | 5800 |  | 5800 | 11600 |  |  | 11600
Материалы для монтажных работ
13 | Цена поставщика | BASIC 33 (ver.1337) Novicam уличная всепогодная IP-камера | шт. | 1 | 5000 |  | 5000 | 5000 |  |  | 5000
Материалы для монтажных работ
14 | Цена поставщика | NR2816-P16 - 16 канальный IP видеорегистратор c PoE | шт. | 1 | 29300 |  | 29300 | 29300 |  |  | 29300
Материалы для монтажных работ
15 | Цена поставщика | Жесткий диск Western Digital 2Tb Purple, 3.5", 5400rpm, 64Mb, SATA3 (WD20PURZ) | шт. | 1 | 6200 |  | 6200 | 6200 |  |  | 6200
Материалы для монтажных работ
16 | Цена поставщика | Монитор PHILIPS 223V5LSB2 (10/62) 21.5", черный | шт. | 1 | 5200 |  | 5200 | 5200 |  |  | 5200
Материалы для монтажных работ
17 | Цена поставщика | SP-BOX 130X130X50 OUTDOOR JUNCTION BOX, КОРОБКА МОНТАЖНАЯ | шт. | 16 | 210 |  | 210 | 3360 |  |  | 3360
Материалы для монтажных работ
18 | Цена поставщика | EC-UU004-5E-LSZH-OR Кабель NETLAN U/UTP 4 пары, Кат.5e, внутренний, LSZH, одножильный, 100МГц | м. | 800 | 23.11 |  | 23.11 | 18488 |  |  | 18488
Материалы для монтажных работ
19 | Цена поставщика | Разъем jack-RJ-45 (8P8C) 5кат Netlan (EC-UP8P8C-5E-003-TR-1000) | шт. | 34 | 4.5 |  | 4.5 | 153 |  |  | 153
Материалы для монтажных работ
Итого прямые затраты по разделу в текущих ценах | [7 empty] | 126101 |  |  | 126101
Итоги по разделу 3 Оборудование и материалы не учтенные ценниками :
Материалы для монтажных работ | [7 empty] | 126101
Итого | [7 empty] | 126101
В том числе:
Материалы | [7 empty] | 126101
Итого по разделу 3 Оборудование и материалы не учтенные ценниками | [7 empty] | 126101
ИТОГИ ПО СМЕТЕ:
Итоги по смете:
Итого Монтажные работы | [7 empty] | 188731 |  |  |  |  | 203.14
0.06
Итого Прочие затраты | [7 empty] | 5343 |  |  |  |  | 13.4
Итого | [7 empty] | 194074 |  |  |  |  | 216.54
0.06
ВСЕГО по смете | [7 empty] | 194074 |  |  |  |  | 216.54
0.06