## БИМ инд. к СМР с мат. и ТЗ
| СОГЛАСОВАНО: | [10 empty] | УТВЕРЖДАЮ:
Директор ООО
"Технологии Сохраны"
| ___________ А.А. Миллер | [10 empty] | ___________
| "____" _____________ 20___г. | [10 empty] | "____" _______________20___ г.
(наименование стройки)
ЛОКАЛЬНЫЙ СМЕТНЫЙ РАСЧЕТ №
(локальная смета)
На монтажные и пусконаладочные работы системы охранной сигнализации
Основание:
|  | Сметная стоимость _______________________________________________________________________________________________ |  |  | ___________________________64116 |  | руб.
|  | Сметная трудоемкость _______________________________________________________________________________________________ |  |  | _______________________________________________________________________________________________121,73 |  | чел.час
Составлен(а) в текущих (прогнозных) ценах по состоянию на ______________
№ пп | Обосно- вание | Наименование работ и затрат | Ед. изм. | Кол. | Стоимость единицы в базисных ценах, руб. |  |  | Общая стоимость в базисных ценах, руб. |  |  |  | Затр.тр.раб-х не занятых обслуж.машин |  | Обосно- вание, индекс | Всего в текущих ценах, руб.
[5 empty] | Всего | Экспл. маш. | Мат-ы | Всего | в т.ч. оплата труда | Экспл. маш. | Мат-ы | Обслуж-х машины
[5 empty] | оплата труда | в т.ч. оплата труда |  |  |  | в т.ч. оплата труда |  | на ед-цу | всего
1 | 2 | 3 | 4 | 5 | 6 | 7 | 8 | 9 | 10 | 11 | 12 | 13 | 14 | 15 | 16
Раздел 1. Монтажные работы
Монтаж оборудования
1 | ФЕРм10-08-001-08 Приказ Минстроя России от 30.12.2016 №1039/пр | Прибор ОПС на 4 луча (Астра-812 Pro) | шт | 1 | 29.43 |  | 4.23 | 29 | 25 |  | 4 | 2.4 | 2.4 | Административные здания Письмо Минстроя России Письмо №20003-ДВ/09 от 04.06.2019 г. СМР=6,67 | 380
|  | Монтаж оборудования: НР (14 руб.): 56%=80%*0,7 от ФОТ (25 руб.) СП (14 руб.): 54%=60%*0,9 от ФОТ (25 руб.) |  |  | 25.2
2 | ФЕРм10-08-003-05 Приказ Минстроя России от 30.12.2016 №1039/пр | Устройство оптико-(фото)электрическое,: прибор оптико-электрический в одноблочном исполнении (Астра-5121) | шт | 11 | 59.84 |  | 4.43 | 658 | 610 |  | 48 | 5.76 | 63.36 | Административные здания Письмо Минстроя России Письмо №20003-ДВ/09 от 04.06.2019 г. СМР=6,67 | 8864
|  | Монтаж оборудования: НР (342 руб.): 56%=80%*0,7 от ФОТ (610 руб.) СП (329 руб.): 54%=60%*0,9 от ФОТ (610 руб.) |  |  | 55.41
3 | ФЕРм10-08-002-04 Приказ Минстроя России от 30.12.2016 №1039/пр | Извещатель ОС автоматический: контактный, магнитоконтактный на открывание окон, дверей (Астра-Z-3345) | шт | 10 | 9.96 |  | 1.88 | 100 | 81 |  | 19 | 0.84 | 8.4 | Административные здания Письмо Минстроя России Письмо №20003-ДВ/09 от 04.06.2019 г. СМР=6,67 | 1261
|  | Монтаж оборудования: НР (45 руб.): 56%=80%*0,7 от ФОТ (81 руб.) СП (44 руб.): 54%=60%*0,9 от ФОТ (81 руб.) |  |  | 8.08
4 | ФЕРм10-08-003-05 Приказ Минстроя России от 30.12.2016 №1039/пр | Устройство оптико-(фото)электрическое,: прибор оптико-электрический в одноблочном исполнении (Астра-5131 исп.Б) | шт | 3 | 59.84 |  | 4.43 | 180 | 166 |  | 14 | 5.76 | 17.28 | Административные здания Письмо Минстроя России Письмо №20003-ДВ/09 от 04.06.2019 г. СМР=6,67 | 2421
|  | Монтаж оборудования: НР (93 руб.): 56%=80%*0,7 от ФОТ (166 руб.) СП (90 руб.): 54%=60%*0,9 от ФОТ (166 руб.) |  |  | 55.41
5 | ФЕРм10-08-003-02 Приказ Минстроя России от 30.12.2016 №1039/пр | Устройство ультразвуковое,: прибор ультразвуковой в одноблочном исполнении (Астра-6131) | шт | 1 | 39.58 |  | 2.82 | 40 | 37 |  | 3 | 3.6 | 3.6 | Административные здания Письмо Минстроя России Письмо №20003-ДВ/09 от 04.06.2019 г. СМР=6,67 | 540
|  | Монтаж оборудования: НР (21 руб.): 56%=80%*0,7 от ФОТ (37 руб.) СП (20 руб.): 54%=60%*0,9 от ФОТ (37 руб.) |  |  | 36.76
6 | ФЕРм10-08-002-04 Приказ Минстроя России от 30.12.2016 №1039/пр | Извещатель ОС автоматический: контактный, магнитоконтактный на открывание окон, дверей (Астра-3221) | шт | 2 | 9.96 |  | 1.88 | 20 | 16 |  | 4 | 0.84 | 1.68 | Административные здания Письмо Минстроя России Письмо №20003-ДВ/09 от 04.06.2019 г. СМР=6,67 | 253
|  | Монтаж оборудования: НР (9 руб.): 56%=80%*0,7 от ФОТ (16 руб.) СП (9 руб.): 54%=60%*0,9 от ФОТ (16 руб.) |  |  | 8.08
7 | ФЕРм10-04-066-05 Приказ Минстроя России от 30.12.2016 №1039/пр | Звонок (Астра-2331) | шт | 2 | 9.69 |  | 0.62 | 19 | 18 |  | 1 | 1 | 2 | Административные здания Письмо Минстроя России Письмо №20003-ДВ/09 от 04.06.2019 г. СМР=6,67 | 280
|  | Монтаж радиотелевизионного и электронного оборудования: НР (12 руб.): 64%=92%*0,7 от ФОТ (18 руб.) СП (11 руб.): 59%=65%*0,9 от ФОТ (18 руб.) |  |  | 9.07
8 | ФЕРм10-08-001-13 Приказ Минстроя России от 30.12.2016 №1039/пр | Устройства промежуточные на количество лучей: 1 (JSB KTMn-15) | шт | 1 | 15.56 |  | 3.31 | 16 | 12 |  | 4 | 1.2 | 1.2 | Административные здания Письмо Минстроя России Письмо №20003-ДВ/09 от 04.06.2019 г. СМР=6,67 | 193
|  | Монтаж оборудования: НР (7 руб.): 56%=80%*0,7 от ФОТ (12 руб.) СП (6 руб.): 54%=60%*0,9 от ФОТ (12 руб.) |  |  | 12.25
9 | ФЕРм10-08-003-03 Приказ Минстроя России от 30.12.2016 №1039/пр | Устройство ультразвуковое,: блок питания и контроля (СКАТ-1200Д) | шт | 1 | 41.09 |  | 4.33 | 41 | 37 |  | 4 | 3.6 | 3.6 | Административные здания Письмо Минстроя России Письмо №20003-ДВ/09 от 04.06.2019 г. СМР=6,67 | 547
|  | Монтаж оборудования: НР (21 руб.): 56%=80%*0,7 от ФОТ (37 руб.) СП (20 руб.): 54%=60%*0,9 от ФОТ (37 руб.) |  |  | 36.76
10 | ФЕРм10-08-005-02 Приказ Минстроя России от 30.12.2016 №1039/пр | Провод двух- и трехжильный с разделительным основанием по стенам и потолкам, прокладываемый по основаниям: кирпичным | 100 м | 0.2 | 527.27 |  | 390.97 | 105 | 27 |  | 78 | 14.5 | 2.9 | Административные здания Письмо Минстроя России Письмо №20003-ДВ/09 от 04.06.2019 г. СМР=6,67 | 900
|  | (ПЗ=0,5 (ОЗП=0,5; ЭМ=0,5 к расх.; ЗПМ=0,5; МАТ=0,5 к расх.; ТЗ=0,5; ТЗМ=0,5)) Монтаж оборудования: НР (15 руб.): 56%=80%*0,7 от ФОТ (27 руб.) СП (15 руб.): 54%=60%*0,9 от ФОТ (27 руб.) |  |  | 136.3
11 | ФЕРм08-02-390-01 Приказ Минстроя России от 30.12.2016 №1039/пр | Короба пластмассовые: шириной до 40 мм | 100 м | 0.1 | 206.76 | 0.31 | 51.53 | 21 | 15 |  | 6 | 16.29 | 1.63 | Административные здания Письмо Минстроя России Письмо №20003-ДВ/09 от 04.06.2019 г. СМР=6,67 | 267
|  | Электромонтажные работы на других объектах: НР (10 руб.): 67%=95%*0,7 от ФОТ (15 руб.) СП (9 руб.): 59%=65%*0,9 от ФОТ (15 руб.) |  |  | 154.92 | 0.14 | [5 empty] | 0.01
12 | ФЕРм08-02-399-01 Приказ Минстроя России от 30.12.2016 №1039/пр | Провод в коробах, сечением: до 6 мм2 | 100 м | 0.1 | 41.11 | 1.78 | 12.82 | 4 | 3 |  | 1 | 2.82 | 0.28 | Административные здания Письмо Минстроя России Письмо №20003-ДВ/09 от 04.06.2019 г. СМР=6,67 | 53
|  | Электромонтажные работы на других объектах: НР (2 руб.): 67%=95%*0,7 от ФОТ (3 руб.) СП (2 руб.): 59%=65%*0,9 от ФОТ (3 руб.) |  |  | 26.51 | 0.26 | [5 empty] | 0.02
Итого прямые затраты по разделу в базисных ценах | [7 empty] | 1233 | 1047 |  | 186 |  | 108.33
Накладные расходы | [7 empty] | 590
Сметная прибыль | [7 empty] | 568
Итоги по разделу 1 Монтажные работы :
Монтаж оборудования | [7 empty] | 2301 |  |  |  |  | 104.42
Монтаж радиотелевизионного и электронного оборудования | [7 empty] | 42 |  |  |  |  | 2
Электромонтажные работы на других объектах | [7 empty] | 48 |  |  |  |  | 1.91
Итого | [7 empty] | 2391 |  |  |  |  | 108.33
Всего с учетом "Письмо Минстроя России Письмо №20003-ДВ/09 от 04.06.2019 г. СМР=6,67" | [7 empty] | 15948 |  |  |  |  | 108.33
Справочно, в базисных ценах:
Материалы | [7 empty] | 186
ФОТ | [7 empty] | 1047
Накладные расходы | [7 empty] | 590
Сметная прибыль | [7 empty] | 568
Итого по разделу 1 Монтажные работы | [7 empty] | 15948 |  |  |  |  | 108.33
Раздел 2. Пусконаладочные работы
13 | ФЕРп02-01-001-01 Приказ Минстроя России от 30.12.2016 №1039/пр | Автоматизированная система управления I категории технической сложности с количеством каналов (Кобщ): 2 | система | 1 | 190.01 |  |  | 190 | 190 |  |  | 13.4 | 13.4 | Административные здания Письмо Минстроя России Письмо №20003-ДВ/09 от 04.06.2019 г. СМР=6,67 | 2301
|  | Пусконаладочные работы: 'вхолостую' - 80%, 'под нагрузкой' - 20%: НР (87 руб.): 46%=65%*0,7 от ФОТ (190 руб.) СП (68 руб.): 36%=40%*0,9 от ФОТ (190 руб.) |  |  | 190.01
Итого прямые затраты по разделу в базисных ценах | [7 empty] | 190 | 190 |  |  |  | 13.4
Накладные расходы | [7 empty] | 87
Сметная прибыль | [7 empty] | 68
Итоги по разделу 2 Пусконаладочные работы :
Пусконаладочные работы: 'вхолостую' - 80%, 'под нагрузкой' - 20% | [7 empty] | 345 |  |  |  |  | 13.4
Итого | [7 empty] | 345 |  |  |  |  | 13.4
Всего с учетом "Письмо Минстроя России Письмо №20003-ДВ/09 от 04.06.2019 г. СМР=6,67" | [7 empty] | 2301 |  |  |  |  | 13.4
Справочно, в базисных ценах:
ФОТ | [7 empty] | 190
Накладные расходы | [7 empty] | 87
Сметная прибыль | [7 empty] | 68
Итого по разделу 2 Пусконаладочные работы | [7 empty] | 2301 |  |  |  |  | 13.4
Раздел 3. Оборудование и материалы не учтенные ценниками
Оборудование
14 | Цена поставщика | Астра-812 Pro Прибор приемно-контрольный с встроенной клавиатурой и радиомодулем | шт. | 1 | 7761 |  | 7761 | 7761 |  |  | 7761
Материалы для монтажных работ
15 | Цена поставщика | Модуль Астра-GSM (выносная антенна) (Коммуникатор для Астра-712 Pro, Астра-812 Pro и Астра-8945 Pro, выносная антенна) | шт. | 1 | 3670 |  | 3670 | 3670 |  |  | 3670
Материалы для монтажных работ
16 | Цена поставщика | Астра-Z-3345 Извещатель охранный точечный магнитоконтактный радиоканальный ИО10210-5 | шт. | 10 | 1866 |  | 1866 | 18660 |  |  | 18660
Материалы для монтажных работ
17 | Цена поставщика | Астра-5121 Извещатель охранный объемный оптико-электронный радиоканальный | шт. | 1 | 1767 |  | 1767 | 1767 |  |  | 1767
Материалы для монтажных работ
18 | Цена поставщика | Астра-5131 исп.Б (ИО 30910-1) Извещатель охранный поверхностный оптико-электронный радиоканальный | шт. | 1 | 1767 |  | 1767 | 1767 |  |  | 1767
Материалы для монтажных работ
19 | Цена поставщика | Астра-6131 (ИО 32910-1) Извещатель охранный поверхностный звуковой радиоканальный | шт. | 1 | 2030 |  | 2030 | 2030 |  |  | 2030
Материалы для монтажных работ
20 | Цена поставщика | Астра-3221 Извещатель охранный ручной точечный электроконтактный радиоканальный | шт. | 2 | 1315 |  | 1315 | 2630 |  |  | 2630
Материалы для монтажных работ
21 | Цена поставщика | Астра-2331 Оповещатель охранный комбинированный радиоканальный | шт. | 2 | 1745 |  | 1745 | 3490 |  |  | 3490
Материалы для монтажных работ
22 | Цена поставщика | JSB KTMn-15 - контактор Touch Memory с подсветкой по контуру; в металлическом корпусе | шт. | 1 | 250 |  | 250 | 250 |  |  | 250
Материалы для монтажных работ
23 | Цена поставщика | Источник питания резервный Бастион СКАТ-1200Д (пластиковый корпус) | шт. | 1 | 2570 |  | 2570 | 2570 |  |  | 2570
Материалы для монтажных работ
24 | Цена поставщика | Аккумулятор GS 7,2-12 (12В/7.2 Ач) | шт. | 1 | 950 |  | 950 | 950 |  |  | 950
Материалы для монтажных работ
25 | Цена поставщика | КСВВнг-LS 2х0,5 мм (0,2 мм²)бухта-500м (Паритет) кабель не распространяющий горение при групповой прокладке | м. | 10 | 5.5 |  | 5.5 | 55 |  |  | 55
Материалы для монтажных работ
26 | Цена поставщика | КСВВнг-LS 4х0,5 мм (0,2 мм²) | м. | 10 | 10.5 |  | 10.5 | 105 |  |  | 105
Материалы для монтажных работ
27 | Цена поставщика | Кабель-канал 15х10 "ЭЛЕКОР" | м. | 10 | 16.2 |  | 16.2 | 162 |  |  | 162
Материалы для монтажных работ
Итого прямые затраты по разделу в текущих ценах | [7 empty] | 45867 |  |  | 45867
Итоги по разделу 3 Оборудование и материалы не учтенные ценниками :
Материалы для монтажных работ | [7 empty] | 45867
Итого | [7 empty] | 45867
В том числе:
Материалы | [7 empty] | 45867
Итого по разделу 3 Оборудование и материалы не учтенные ценниками | [7 empty] | 45867
ИТОГИ ПО СМЕТЕ:
Итоги по смете:
Итого Монтажные работы | [7 empty] | 61815 |  |  |  |  | 108.33
Итого Прочие затраты | [7 empty] | 2301 |  |  |  |  | 13.4
Итого | [7 empty] | 64116 |  |  |  |  | 121.73
ВСЕГО по смете | [7 empty] | 64116 |  |  |  |  | 121.73