## БИМ инд. к СМР с мат. и ТЗ
| СОГЛАСОВАНО: | [10 empty] | УТВЕРЖДАЮ:
Директор ООО
"Технологии Сохраны"
| ___________ А.А. Миллер | [10 empty] | ___________
| "____" _____________ 20___ г. | [10 empty] | "____" _______________20___ г.
(наименование стройки)
ЛОКАЛЬНЫЙ СМЕТНЫЙ РАСЧЕТ №
(локальная смета)
На монтажные и пусконаладочные работы системы охранной и тревожной сигнализации
Основание:
|  | Сметная стоимость _______________________________________________________________________________________________ |  |  | ___________________________47316 |  | руб.
|  | Сметная трудоемкость _______________________________________________________________________________________________ |  |  | _______________________________________________________________________________________________122,12 |  | чел.час
Составлен(а) в текущих (прогнозных) ценах по состоянию на ______________
№ пп | Обосно- вание | Наименование работ и затрат | Ед. изм. | Кол. | Стоимость единицы в базисных ценах, руб. |  |  | Общая стоимость в базисных ценах, руб. |  |  |  | Затр.тр.раб-х не занятых обслуж.машин |  | Обосно- вание, индекс | Всего в текущих ценах, руб.
[5 empty] | Всего | Экспл. маш. | Мат-ы | Всего | в т.ч. оплата труда | Экспл. маш. | Мат-ы | Обслуж-х машины
[5 empty] | оплата труда | в т.ч. оплата труда |  |  |  | в т.ч. оплата труда |  | на ед-цу | всего
1 | 2 | 3 | 4 | 5 | 6 | 7 | 8 | 9 | 10 | 11 | 12 | 13 | 14 | 15 | 16
Раздел 1. Монтажные работы
Монтаж оборудования
1 | ФЕРм10-08-001-06 Приказ Минстроя России от 30.12.2016 №1039/пр | Приборы приемно-контрольные сигнальные, концентратор: блок базовый на 10 лучей (STEMAX MX810) | шт | 1 | 54.63 |  | 6.34 | 55 | 48 |  | 7 | 4.8 | 4.8 | Административные здания Письмо Минстроя России Письмо №20003-ДВ/09 от 04.06.2019 г. СМР=6,67 | 720
|  | Монтаж оборудования: НР (27 руб.): 56%=80%*0,7 от ФОТ (48 руб.) СП (26 руб.): 54%=60%*0,9 от ФОТ (48 руб.) |  |  | 48.29
2 | ФЕРм10-08-003-05 Приказ Минстроя России от 30.12.2016 №1039/пр | Устройство оптико-(фото)электрическое,: прибор оптико-электрический в одноблочном исполнении (Астра-515 исп.А) | шт | 10 | 59.84 |  | 4.43 | 598 | 554 |  | 44 | 5.76 | 57.6 | Административные здания Письмо Минстроя России Письмо №20003-ДВ/09 от 04.06.2019 г. СМР=6,67 | 8051
|  | Монтаж оборудования: НР (310 руб.): 56%=80%*0,7 от ФОТ (554 руб.) СП (299 руб.): 54%=60%*0,9 от ФОТ (554 руб.) |  |  | 55.41
3 | ФЕРм10-08-003-05 Приказ Минстроя России от 30.12.2016 №1039/пр | Устройство оптико-(фото)электрическое,: прибор оптико-электрический в одноблочном исполнении (Астра-515 исп.Б) | шт | 1 | 59.84 |  | 4.43 | 60 | 55 |  | 5 | 5.76 | 5.76 | Административные здания Письмо Минстроя России Письмо №20003-ДВ/09 от 04.06.2019 г. СМР=6,67 | 807
|  | Монтаж оборудования: НР (31 руб.): 56%=80%*0,7 от ФОТ (55 руб.) СП (30 руб.): 54%=60%*0,9 от ФОТ (55 руб.) |  |  | 55.41
4 | ФЕРм10-08-003-02 Приказ Минстроя России от 30.12.2016 №1039/пр | Устройство ультразвуковое,: прибор ультразвуковой в одноблочном исполнении (Астра-531 АК) | шт | 1 | 39.58 |  | 2.82 | 40 | 37 |  | 3 | 3.6 | 3.6 | Административные здания Письмо Минстроя России Письмо №20003-ДВ/09 от 04.06.2019 г. СМР=6,67 | 540
|  | Монтаж оборудования: НР (21 руб.): 56%=80%*0,7 от ФОТ (37 руб.) СП (20 руб.): 54%=60%*0,9 от ФОТ (37 руб.) |  |  | 36.76
5 | ФЕРм10-08-002-04 Приказ Минстроя России от 30.12.2016 №1039/пр | Извещатель ОС автоматический: контактный, магнитоконтактный на открывание окон, дверей (ИО 102-20/Б2П (В)) | шт | 2 | 9.96 |  | 1.88 | 20 | 16 |  | 4 | 0.84 | 1.68 | Административные здания Письмо Минстроя России Письмо №20003-ДВ/09 от 04.06.2019 г. СМР=6,67 | 253
|  | Монтаж оборудования: НР (9 руб.): 56%=80%*0,7 от ФОТ (16 руб.) СП (9 руб.): 54%=60%*0,9 от ФОТ (16 руб.) |  |  | 8.08
6 | ФЕРм10-04-066-05 Приказ Минстроя России от 30.12.2016 №1039/пр | Звонок (Маяк-12-К) | шт | 1 | 9.69 |  | 0.62 | 10 | 9 |  | 1 | 1 | 1 | Административные здания Письмо Минстроя России Письмо №20003-ДВ/09 от 04.06.2019 г. СМР=6,67 | 140
|  | Монтаж радиотелевизионного и электронного оборудования: НР (6 руб.): 64%=92%*0,7 от ФОТ (9 руб.) СП (5 руб.): 59%=65%*0,9 от ФОТ (9 руб.) |  |  | 9.07
7 | ФЕРм10-08-003-03 Приказ Минстроя России от 30.12.2016 №1039/пр | Устройство ультразвуковое,: блок питания и контроля (СКАТ-1200Д) | шт | 1 | 41.09 |  | 4.33 | 41 | 37 |  | 4 | 3.6 | 3.6 | Административные здания Письмо Минстроя России Письмо №20003-ДВ/09 от 04.06.2019 г. СМР=6,67 | 547
|  | Монтаж оборудования: НР (21 руб.): 56%=80%*0,7 от ФОТ (37 руб.) СП (20 руб.): 54%=60%*0,9 от ФОТ (37 руб.) |  |  | 36.76
8 | ФЕРм10-08-002-04 Приказ Минстроя России от 30.12.2016 №1039/пр | Извещатель ОС автоматический: контактный, магнитоконтактный на открывание окон, дверей (КНС-1А) | шт | 2 | 9.96 |  | 1.88 | 20 | 16 |  | 4 | 0.84 | 1.68 | Административные здания Письмо Минстроя России Письмо №20003-ДВ/09 от 04.06.2019 г. СМР=6,67 | 253
|  | Монтаж оборудования: НР (9 руб.): 56%=80%*0,7 от ФОТ (16 руб.) СП (9 руб.): 54%=60%*0,9 от ФОТ (16 руб.) |  |  | 8.08
9 | ФЕРм10-08-005-02 Приказ Минстроя России от 30.12.2016 №1039/пр | Провод двух- и трехжильный с разделительным основанием по стенам и потолкам, прокладываемый по основаниям: кирпичным | 100 м | 2 | 527.27 |  | 390.97 | 1055 | 273 |  | 782 | 14.5 | 29 | Административные здания Письмо Минстроя России Письмо №20003-ДВ/09 от 04.06.2019 г. СМР=6,67 | 9038
|  | (ПЗ=0,5 (ОЗП=0,5; ЭМ=0,5 к расх.; ЗПМ=0,5; МАТ=0,5 к расх.; ТЗ=0,5; ТЗМ=0,5)) Монтаж оборудования: НР (153 руб.): 56%=80%*0,7 от ФОТ (273 руб.) СП (147 руб.): 54%=60%*0,9 от ФОТ (273 руб.) |  |  | 136.3
Итого прямые затраты по разделу в базисных ценах | [7 empty] | 1899 | 1045 |  | 854 |  | 108.72
Накладные расходы | [7 empty] | 586
Сметная прибыль | [7 empty] | 564
Итоги по разделу 1 Монтажные работы :
Монтаж оборудования | [7 empty] | 3028 |  |  |  |  | 107.72
Монтаж радиотелевизионного и электронного оборудования | [7 empty] | 21 |  |  |  |  | 1
Итого | [7 empty] | 3049 |  |  |  |  | 108.72
Всего с учетом "Письмо Минстроя России Письмо №20003-ДВ/09 от 04.06.2019 г. СМР=6,67" | [7 empty] | 20337 |  |  |  |  | 108.72
Справочно, в базисных ценах:
Материалы | [7 empty] | 854
ФОТ | [7 empty] | 1045
Накладные расходы | [7 empty] | 586
Сметная прибыль | [7 empty] | 564
Итого по разделу 1 Монтажные работы | [7 empty] | 20337 |  |  |  |  | 108.72
Раздел 2. Пусконаладочные работы
10 | ФЕРп02-01-001-01 Приказ Минстроя России от 30.12.2016 №1039/пр | Автоматизированная система управления I категории технической сложности с количеством каналов (Кобщ): 2 | система | 1 | 190.01 |  |  | 190 | 190 |  |  | 13.4 | 13.4 | Административные здания Письмо Минстроя России Письмо №20003-ДВ/09 от 04.06.2019 г. СМР=6,67 | 2301
|  | Пусконаладочные работы: 'вхолостую' - 80%, 'под нагрузкой' - 20%: НР (87 руб.): 46%=65%*0,7 от ФОТ (190 руб.) СП (68 руб.): 36%=40%*0,9 от ФОТ (190 руб.) |  |  | 190.01
Итого прямые затраты по разделу в базисных ценах | [7 empty] | 190 | 190 |  |  |  | 13.4
Накладные расходы | [7 empty] | 87
Сметная прибыль | [7 empty] | 68
Итоги по разделу 2 Пусконаладочные работы :
Пусконаладочные работы: 'вхолостую' - 80%, 'под нагрузкой' - 20% | [7 empty] | 345 |  |  |  |  | 13.4
Итого | [7 empty] | 345 |  |  |  |  | 13.4
Всего с учетом "Письмо Минстроя России Письмо №20003-ДВ/09 от 04.06.2019 г. СМР=6,67" | [7 empty] | 2301 |  |  |  |  | 13.4
Справочно, в базисных ценах:
ФОТ | [7 empty] | 190
Накладные расходы | [7 empty] | 87
Сметная прибыль | [7 empty] | 68
Итого по разделу 2 Пусконаладочные работы | [7 empty] | 2301 |  |  |  |  | 13.4
Раздел 3. Оборудование и материалы не учтенные ценниками
Оборудование
11 | Цена поставщика | STEMAX MX810 контроллер IV поколения c GSM коммуникатором | шт. | 1 | 11500 |  | 11500 | 11500 |  |  | 11500
Материалы для монтажных работ
12 | Цена поставщика | Аккумулятор GS 7,2-12 (12В/7.2 Ач) | шт. | 1 | 950 |  | 950 | 950 |  |  | 950
Материалы для монтажных работ
13 | Цена поставщика | Астра-515 исп.А, ИК Извещатель охранный объемный оптико-электронный | шт. | 10 | 430 |  | 430 | 4300 |  |  | 4300
Материалы для монтажных работ
14 | Цена поставщика | Астра-515 исп. Б, ИК извещатель, "штора" | шт. | 1 | 430 |  | 430 | 430 |  |  | 430
Материалы для монтажных работ
15 | Цена поставщика | Астра-531 АК Извещатель охранный поверхностный звуковой | шт. | 1 | 455 |  | 455 | 455 |  |  | 455
Материалы для монтажных работ
16 | Цена поставщика | ИО 102-20/Б2П (В) извещатель охранный точечный магнитоконтактный накладной | шт. | 2 | 168 |  | 168 | 336 |  |  | 336
Материалы для монтажных работ
17 | Цена поставщика | Маяк-12-К оповещатель светозвуковой | шт. | 1 | 487 |  | 487 | 487 |  |  | 487
Материалы для монтажных работ
18 | Цена поставщика | Источник питания резервный Бастион СКАТ-1200Д (пластиковый корпус) | шт. | 1 | 2570 |  | 2570 | 2570 |  |  | 2570
Материалы для монтажных работ
19 | Цена поставщика | Аккумулятор GS 7,2-12 (12В/7.2 Ач) | шт. | 1 | 950 |  | 950 | 950 |  |  | 950
Материалы для монтажных работ
20 | Цена поставщика | Кнопка тревожная КНС-1А Извещатель ручной | шт. | 2 | 300 |  | 300 | 600 |  |  | 600
Материалы для монтажных работ
21 | Цена поставщика | КСВВнг-LS 4х0,5 мм (0,2 мм²) | м. | 200 | 10.5 |  | 10.5 | 2100 |  |  | 2100
Материалы для монтажных работ
Итого прямые затраты по разделу в текущих ценах | [7 empty] | 24678 |  |  | 24678
Итоги по разделу 3 Оборудование и материалы не учтенные ценниками :
Материалы для монтажных работ | [7 empty] | 24678
Итого | [7 empty] | 24678
В том числе:
Материалы | [7 empty] | 24678
Итого по разделу 3 Оборудование и материалы не учтенные ценниками | [7 empty] | 24678
ИТОГИ ПО СМЕТЕ:
Итоги по смете:
Итого Монтажные работы | [7 empty] | 45015 |  |  |  |  | 108.72
Итого Прочие затраты | [7 empty] | 2301 |  |  |  |  | 13.4
Итого | [7 empty] | 47316 |  |  |  |  | 122.12
ВСЕГО по смете | [7 empty] | 47316 |  |  |  |  | 122.12