## БИМ инд. к СМР с мат. и ТЗ
| СОГЛАСОВАНО: | [10 empty] | УТВЕРЖДАЮ:
Директор ООО
"Технологии Сохраны"
| ___________ А.А. Миллер | [10 empty] | ___________
| "____" _____________ 20___г. | [10 empty] | "____" _______________20___ г.
(наименование стройки)
ЛОКАЛЬНЫЙ СМЕТНЫЙ РАСЧЕТ №
(локальная смета)
На монтажные и пусконаладочные работы системы охранной сигнализации
Основание:
|  | Сметная стоимость _______________________________________________________________________________________________ |  |  | ___________________________99704 |  | руб.
|  | Сметная трудоемкость _______________________________________________________________________________________________ |  |  | _______________________________________________________________________________________________278,24 |  | чел.час
Составлен(а) в текущих (прогнозных) ценах по состоянию на ______________
№ пп | Обосно- вание | Наименование работ и затрат | Ед. изм. | Кол. | Стоимость единицы в базисных ценах, руб. |  |  | Общая стоимость в базисных ценах, руб. |  |  |  | Затр.тр.раб-х не занятых обслуж.машин |  | Обосно- вание, индекс | Всего в текущих ценах, руб.
[5 empty] | Всего | Экспл. маш. | Мат-ы | Всего | в т.ч. оплата труда | Экспл. маш. | Мат-ы | Обслуж-х машины
[5 empty] | оплата труда | в т.ч. оплата труда |  |  |  | в т.ч. оплата труда |  | на ед-цу | всего
1 | 2 | 3 | 4 | 5 | 6 | 7 | 8 | 9 | 10 | 11 | 12 | 13 | 14 | 15 | 16
Раздел 1. Монтажные работы
Монтаж оборудования
1 | ФЕРм10-08-001-06 Приказ Минстроя России от 30.12.2016 №1039/пр | Приборы приемно-контрольные сигнальные, концентратор: блок базовый на 10 лучей (Циркон-8) | шт | 2 | 54.63 |  | 6.34 | 109 | 97 |  | 12 | 4.8 | 9.6 | Административные здания Письмо Минстроя России Письмо №20003-ДВ/09 от 04.06.2019 г. СМР=6,67 | 1434
|  | Монтаж оборудования: НР (54 руб.): 56%=80%*0,7 от ФОТ (97 руб.) СП (52 руб.): 54%=60%*0,9 от ФОТ (97 руб.) |  |  | 48.29
2 | ФЕРм10-08-002-04 Приказ Минстроя России от 30.12.2016 №1039/пр | Извещатель ОС автоматический: контактный, магнитоконтактный на открывание окон, дверей (ИО 102-20/Б2П (В)) | шт | 5 | 9.96 |  | 1.88 | 50 | 40 |  | 10 | 0.84 | 4.2 | Административные здания Письмо Минстроя России Письмо №20003-ДВ/09 от 04.06.2019 г. СМР=6,67 | 627
|  | Монтаж оборудования: НР (22 руб.): 56%=80%*0,7 от ФОТ (40 руб.) СП (22 руб.): 54%=60%*0,9 от ФОТ (40 руб.) |  |  | 8.08
3 | ФЕРм10-08-002-04 Приказ Минстроя России от 30.12.2016 №1039/пр | Извещатель ОС автоматический: контактный, магнитоконтактный на открывание окон, дверей (ИО 102-4) | шт | 10 | 9.96 |  | 1.88 | 100 | 81 |  | 19 | 0.84 | 8.4 | Административные здания Письмо Минстроя России Письмо №20003-ДВ/09 от 04.06.2019 г. СМР=6,67 | 1261
|  | Монтаж оборудования: НР (45 руб.): 56%=80%*0,7 от ФОТ (81 руб.) СП (44 руб.): 54%=60%*0,9 от ФОТ (81 руб.) |  |  | 8.08
4 | ФЕРм10-08-003-05 Приказ Минстроя России от 30.12.2016 №1039/пр | Устройство оптико-(фото)электрическое,: прибор оптико-электрический в одноблочном исполнении (Астра-515 исп.А) | шт | 11 | 59.84 |  | 4.43 | 658 | 610 |  | 48 | 5.76 | 63.36 | Административные здания Письмо Минстроя России Письмо №20003-ДВ/09 от 04.06.2019 г. СМР=6,67 | 8864
|  | Монтаж оборудования: НР (342 руб.): 56%=80%*0,7 от ФОТ (610 руб.) СП (329 руб.): 54%=60%*0,9 от ФОТ (610 руб.) |  |  | 55.41
5 | ФЕРм10-08-003-05 Приказ Минстроя России от 30.12.2016 №1039/пр | Устройство оптико-(фото)электрическое,: прибор оптико-электрический в одноблочном исполнении (Астра-515 исп.Б) | шт | 3 | 59.84 |  | 4.43 | 180 | 166 |  | 14 | 5.76 | 17.28 | Административные здания Письмо Минстроя России Письмо №20003-ДВ/09 от 04.06.2019 г. СМР=6,67 | 2421
|  | Монтаж оборудования: НР (93 руб.): 56%=80%*0,7 от ФОТ (166 руб.) СП (90 руб.): 54%=60%*0,9 от ФОТ (166 руб.) |  |  | 55.41
6 | ФЕРм10-08-003-02 Приказ Минстроя России от 30.12.2016 №1039/пр | Устройство ультразвуковое,: прибор ультразвуковой в одноблочном исполнении (Астра-С извещатель акустический (дальность 6 м)) | шт | 11 | 39.58 |  | 2.82 | 435 | 404 |  | 31 | 3.6 | 39.6 | Административные здания Письмо Минстроя России Письмо №20003-ДВ/09 от 04.06.2019 г. СМР=6,67 | 5863
|  | Монтаж оборудования: НР (226 руб.): 56%=80%*0,7 от ФОТ (404 руб.) СП (218 руб.): 54%=60%*0,9 от ФОТ (404 руб.) |  |  | 36.76
7 | ФЕРм10-08-003-02 Приказ Минстроя России от 30.12.2016 №1039/пр | Устройство ультразвуковое,: прибор ультразвуковой в одноблочном исполнении (Шорох-2) | шт | 6 | 39.58 |  | 2.82 | 237 | 221 |  | 16 | 3.6 | 21.6 | Административные здания Письмо Минстроя России Письмо №20003-ДВ/09 от 04.06.2019 г. СМР=6,67 | 3202
|  | Монтаж оборудования: НР (124 руб.): 56%=80%*0,7 от ФОТ (221 руб.) СП (119 руб.): 54%=60%*0,9 от ФОТ (221 руб.) |  |  | 36.76
8 | ФЕРм10-08-001-13 Приказ Минстроя России от 30.12.2016 №1039/пр | Устройства промежуточные на количество лучей: 1 (JSB KTMn-15) | шт | 2 | 15.56 |  | 3.31 | 31 | 25 |  | 6 | 1.2 | 2.4 | Административные здания Письмо Минстроя России Письмо №20003-ДВ/09 от 04.06.2019 г. СМР=6,67 | 394
|  | Монтаж оборудования: НР (14 руб.): 56%=80%*0,7 от ФОТ (25 руб.) СП (14 руб.): 54%=60%*0,9 от ФОТ (25 руб.) |  |  | 12.25
9 | ФЕРм10-04-066-05 Приказ Минстроя России от 30.12.2016 №1039/пр | Звонок (Маяк-12-К) | шт | 2 | 9.69 |  | 0.62 | 19 | 18 |  | 1 | 1 | 2 | Административные здания Письмо Минстроя России Письмо №20003-ДВ/09 от 04.06.2019 г. СМР=6,67 | 280
|  | Монтаж радиотелевизионного и электронного оборудования: НР (12 руб.): 64%=92%*0,7 от ФОТ (18 руб.) СП (11 руб.): 59%=65%*0,9 от ФОТ (18 руб.) |  |  | 9.07
10 | ФЕРм10-08-003-03 Приказ Минстроя России от 30.12.2016 №1039/пр | Устройство ультразвуковое,: блок питания и контроля (СКАТ-1200Д) | шт | 1 | 41.09 |  | 4.33 | 41 | 37 |  | 4 | 3.6 | 3.6 | Административные здания Письмо Минстроя России Письмо №20003-ДВ/09 от 04.06.2019 г. СМР=6,67 | 547
|  | Монтаж оборудования: НР (21 руб.): 56%=80%*0,7 от ФОТ (37 руб.) СП (20 руб.): 54%=60%*0,9 от ФОТ (37 руб.) |  |  | 36.76
11 | ФЕРм10-08-005-02 Приказ Минстроя России от 30.12.2016 №1039/пр | Провод двух- и трехжильный с разделительным основанием по стенам и потолкам, прокладываемый по основаниям: кирпичным | 100 м | 6.4 | 527.27 |  | 390.97 | 3375 | 872 |  | 2503 | 14.5 | 92.8 | Административные здания Письмо Минстроя России Письмо №20003-ДВ/09 от 04.06.2019 г. СМР=6,67 | 28908
|  | (ПЗ=0,5 (ОЗП=0,5; ЭМ=0,5 к расх.; ЗПМ=0,5; МАТ=0,5 к расх.; ТЗ=0,5; ТЗМ=0,5)) Монтаж оборудования: НР (488 руб.): 56%=80%*0,7 от ФОТ (872 руб.) СП (471 руб.): 54%=60%*0,9 от ФОТ (872 руб.) |  |  | 136.3
Итого прямые затраты по разделу в базисных ценах | [7 empty] | 5235 | 2571 |  | 2664 |  | 264.84
Накладные расходы | [7 empty] | 1442
Сметная прибыль | [7 empty] | 1390
Итоги по разделу 1 Монтажные работы :
Монтаж оборудования | [7 empty] | 8025 |  |  |  |  | 262.84
Монтаж радиотелевизионного и электронного оборудования | [7 empty] | 42 |  |  |  |  | 2
Итого | [7 empty] | 8067 |  |  |  |  | 264.84
Всего с учетом "Письмо Минстроя России Письмо №20003-ДВ/09 от 04.06.2019 г. СМР=6,67" | [7 empty] | 53807 |  |  |  |  | 264.84
Справочно, в базисных ценах:
Материалы | [7 empty] | 2664
ФОТ | [7 empty] | 2571
Накладные расходы | [7 empty] | 1442
Сметная прибыль | [7 empty] | 1390
Итого по разделу 1 Монтажные работы | [7 empty] | 53807 |  |  |  |  | 264.84
Раздел 2. Пусконаладочные работы
12 | ФЕРп02-01-001-01 Приказ Минстроя России от 30.12.2016 №1039/пр | Автоматизированная система управления I категории технической сложности с количеством каналов (Кобщ): 2 | система | 1 | 190.01 |  |  | 190 | 190 |  |  | 13.4 | 13.4 | Административные здания Письмо Минстроя России Письмо №20003-ДВ/09 от 04.06.2019 г. СМР=6,67 | 2301
|  | Пусконаладочные работы: 'вхолостую' - 80%, 'под нагрузкой' - 20%: НР (87 руб.): 46%=65%*0,7 от ФОТ (190 руб.) СП (68 руб.): 36%=40%*0,9 от ФОТ (190 руб.) |  |  | 190.01
Итого прямые затраты по разделу в базисных ценах | [7 empty] | 190 | 190 |  |  |  | 13.4
Накладные расходы | [7 empty] | 87
Сметная прибыль | [7 empty] | 68
Итоги по разделу 2 Пусконаладочные работы :
Пусконаладочные работы: 'вхолостую' - 80%, 'под нагрузкой' - 20% | [7 empty] | 345 |  |  |  |  | 13.4
Итого | [7 empty] | 345 |  |  |  |  | 13.4
Всего с учетом "Письмо Минстроя России Письмо №20003-ДВ/09 от 04.06.2019 г. СМР=6,67" | [7 empty] | 2301 |  |  |  |  | 13.4
Справочно, в базисных ценах:
ФОТ | [7 empty] | 190
Накладные расходы | [7 empty] | 87
Сметная прибыль | [7 empty] | 68
Итого по разделу 2 Пусконаладочные работы | [7 empty] | 2301 |  |  |  |  | 13.4
Раздел 3. Оборудование и материалы не учтенные ценниками
Оборудование
13 | Цена поставщика | Циркон-8 Прибор приемно-контрольный охранный | шт. | 2 | 4100 |  | 4100 | 8200 |  |  | 8200
Материалы для монтажных работ
14 | Цена поставщика | Аккумулятор GSL 2,3-12 (12В/2.3Ач) | шт. | 2 | 715 |  | 715 | 1430 |  |  | 1430
Материалы для монтажных работ
15 | Цена поставщика | ИО 102-20/Б2П (В) извещатель охранный точечный магнитоконтактный накладной | шт. | 5 | 168 |  | 168 | 840 |  |  | 840
Материалы для монтажных работ
16 | Цена поставщика | ИО 102-4 РЗМКП Извещатель магнитоконтактный, миниатюрный, накладной | шт. | 10 | 168 |  | 168 | 1680 |  |  | 1680
Материалы для монтажных работ
17 | Цена поставщика | Астра-515 исп.А, ИК Извещатель охранный объемный оптико-электронный | шт. | 11 | 430 |  | 430 | 4730 |  |  | 4730
Материалы для монтажных работ
18 | Цена поставщика | Астра-515 исп. Б, ИК извещатель, "штора" | шт. | 3 | 430 |  | 430 | 1290 |  |  | 1290
Материалы для монтажных работ
19 | Цена поставщика | Астра-С извещатель акустический (дальность 6 м) | шт. | 11 | 650 |  | 650 | 7150 |  |  | 7150
Материалы для монтажных работ
20 | Цена поставщика | Шорох-2 Извещатель охранный поверхностный вибрационный | шт. | 6 | 1227 |  | 1227 | 7362 |  |  | 7362
Материалы для монтажных работ
21 | Цена поставщика | JSB KTMn-15 - контактор Touch Memory с подсветкой по контуру; в металлическом корпусе | шт. | 2 | 250 |  | 250 | 500 |  |  | 500
Материалы для монтажных работ
22 | Цена поставщика | Маяк-12-К оповещатель светозвуковой | шт. | 2 | 487 |  | 487 | 974 |  |  | 974
Материалы для монтажных работ
23 | Цена поставщика | Источник питания резервный Бастион СКАТ-1200Д (пластиковый корпус) | шт. | 1 | 2570 |  | 2570 | 2570 |  |  | 2570
Материалы для монтажных работ
24 | Цена поставщика | Аккумулятор GS 7,2-12 (12В/7.2 Ач) | шт. | 1 | 950 |  | 950 | 950 |  |  | 950
Материалы для монтажных работ
25 | Цена поставщика | КСВВнг-LS 4х0,5 мм (0,2 мм²) | м. | 480 | 10.5 |  | 10.5 | 5040 |  |  | 5040
Материалы для монтажных работ
26 | Цена поставщика | КСВВнг-LS 2х0,5 мм (0,2 мм²)бухта-500м (Паритет) кабель не распространяющий горение при групповой прокладке | м. | 160 | 5.5 |  | 5.5 | 880 |  |  | 880
Материалы для монтажных работ
Итого прямые затраты по разделу в текущих ценах | [7 empty] | 43596 |  |  | 43596
Итоги по разделу 3 Оборудование и материалы не учтенные ценниками :
Материалы для монтажных работ | [7 empty] | 43596
Итого | [7 empty] | 43596
В том числе:
Материалы | [7 empty] | 43596
Итого по разделу 3 Оборудование и материалы не учтенные ценниками | [7 empty] | 43596
ИТОГИ ПО СМЕТЕ:
Итоги по смете:
Итого Монтажные работы | [7 empty] | 97403 |  |  |  |  | 264.84
Итого Прочие затраты | [7 empty] | 2301 |  |  |  |  | 13.4
Итого | [7 empty] | 99704 |  |  |  |  | 278.24
ВСЕГО по смете | [7 empty] | 99704 |  |  |  |  | 278.24