## БИМ инд. к СМР с мат. и ТЗ
| СОГЛАСОВАНО: | [10 empty] | УТВЕРЖДАЮ:
Директор ООО
"Технологии Сохраны"
| ___________ А.А. Миллер | [10 empty] | ___________
| "____" _____________ 20___г. | [10 empty] | "____" _______________20___ г.
(наименование стройки)
ЛОКАЛЬНЫЙ СМЕТНЫЙ РАСЧЕТ №
(локальная смета)
На монтажные и пусконаладочные работы системы пожарной сигнализации
Основание:
|  | Сметная стоимость _______________________________________________________________________________________________ |  |  | ___________________________93711 |  | руб.
|  | Сметная трудоемкость _______________________________________________________________________________________________ |  |  | _______________________________________________________________________________________________70,29 |  | чел.час
Составлен(а) в текущих (прогнозных) ценах по состоянию на ______________
№ пп | Обосно- вание | Наименование работ и затрат | Ед. изм. | Кол. | Стоимость единицы в базисных ценах, руб. |  |  | Общая стоимость в базисных ценах, руб. |  |  |  | Затр.тр.раб-х не занятых обслуж.машин |  | Обосно- вание, индекс | Всего в текущих ценах, руб.
[5 empty] | Всего | Экспл. маш. | Мат-ы | Всего | в т.ч. оплата труда | Экспл. маш. | Мат-ы | Обслуж-х машины
[5 empty] | оплата труда | в т.ч. оплата труда |  |  |  | в т.ч. оплата труда |  | на ед-цу | всего
1 | 2 | 3 | 4 | 5 | 6 | 7 | 8 | 9 | 10 | 11 | 12 | 13 | 14 | 15 | 16
Раздел 1. Монтажные работы
Монтажные работы
1 | ФЕРм10-08-001-04 Приказ Минстроя России от 30.12.2016 №1039/пр | Приборы ПС на: 4 луча (УО-4С исп.02) | шт | 1 | 39.39 |  | 5.23 | 39 | 34 |  | 5 | 3.3 | 3.3 | Прочие объекты Письмо Минстроя России Письмо № № 1408-ЛС-09 от 22.01.2019 г. СМР=7,68 | 660
|  | Монтаж оборудования: НР (27 руб.): 80% от ФОТ (34 руб.) СП (20 руб.): 60% от ФОТ (34 руб.) |  |  | 34.16
2 | ФЕРм10-08-001-13 Приказ Минстроя России от 30.12.2016 №1039/пр | Устройства промежуточные на количество лучей: 1 (С2000-М) | шт | 1 | 15.56 |  | 3.31 | 16 | 12 |  | 4 | 1.2 | 1.2 | Прочие объекты Письмо Минстроя России Письмо № № 1408-ЛС-09 от 22.01.2019 г. СМР=7,68 | 253
|  | Монтаж оборудования: НР (10 руб.): 80% от ФОТ (12 руб.) СП (7 руб.): 60% от ФОТ (12 руб.) |  |  | 12.25
3 | ФЕРм10-08-001-12 Приказ Минстроя России от 30.12.2016 №1039/пр | Устройства промежуточные на количество лучей: 5 (С2000-КДЛ-2И) | шт | 1 | 28.93 |  | 4.09 | 29 | 25 |  | 4 | 2.4 | 2.4 | Прочие объекты Письмо Минстроя России Письмо № № 1408-ЛС-09 от 22.01.2019 г. СМР=7,68 | 492
|  | Монтаж оборудования: НР (20 руб.): 80% от ФОТ (25 руб.) СП (15 руб.): 60% от ФОТ (25 руб.) |  |  | 24.84
4 | ФЕРм10-08-001-12 Приказ Минстроя России от 30.12.2016 №1039/пр | Устройства промежуточные на количество лучей: 5 (С2000Р-АРР32) | шт | 1 | 28.93 |  | 4.09 | 29 | 25 |  | 4 | 2.4 | 2.4 | Прочие объекты Письмо Минстроя России Письмо № № 1408-ЛС-09 от 22.01.2019 г. СМР=7,68 | 492
|  | Монтаж оборудования: НР (20 руб.): 80% от ФОТ (25 руб.) СП (15 руб.): 60% от ФОТ (25 руб.) |  |  | 24.84
5 | ФЕРм10-08-001-12 Приказ Минстроя России от 30.12.2016 №1039/пр | Устройства промежуточные на количество лучей: 5 (С2000Р-СП) | шт | 1 | 28.93 |  | 4.09 | 29 | 25 |  | 4 | 2.4 | 2.4 | Прочие объекты Письмо Минстроя России Письмо № № 1408-ЛС-09 от 22.01.2019 г. СМР=7,68 | 492
|  | Монтаж оборудования: НР (20 руб.): 80% от ФОТ (25 руб.) СП (15 руб.): 60% от ФОТ (25 руб.) |  |  | 24.84
6 | ФЕРм10-08-001-13 Приказ Минстроя России от 30.12.2016 №1039/пр | Устройства промежуточные на количество лучей: 1 (С2000-БКИ) | шт | 1 | 15.56 |  | 3.31 | 16 | 12 |  | 4 | 1.2 | 1.2 | Прочие объекты Письмо Минстроя России Письмо № № 1408-ЛС-09 от 22.01.2019 г. СМР=7,68 | 253
|  | Монтаж оборудования: НР (10 руб.): 80% от ФОТ (12 руб.) СП (7 руб.): 60% от ФОТ (12 руб.) |  |  | 12.25
7 | ФЕРм10-08-001-12 Приказ Минстроя России от 30.12.2016 №1039/пр | Устройства промежуточные на количество лучей: 5 (С2000-КПБ) | шт | 1 | 28.93 |  | 4.09 | 29 | 25 |  | 4 | 2.4 | 2.4 | Прочие объекты Письмо Минстроя России Письмо № № 1408-ЛС-09 от 22.01.2019 г. СМР=7,68 | 492
|  | Монтаж оборудования: НР (20 руб.): 80% от ФОТ (25 руб.) СП (15 руб.): 60% от ФОТ (25 руб.) |  |  | 24.84
8 | ФЕРм10-08-002-02 Приказ Минстроя России от 30.12.2016 №1039/пр | Извещатель ПС автоматический: дымовой, фотоэлектрический, радиоизотопный, световой в нормальном исполнении (С2000Р-ДИП) | шт | 16 | 18.91 |  | 2.75 | 303 | 259 |  | 44 | 1.68 | 26.88 | Прочие объекты Письмо Минстроя России Письмо № № 1408-ЛС-09 от 22.01.2019 г. СМР=7,68 | 5107
|  | Монтаж оборудования: НР (207 руб.): 80% от ФОТ (259 руб.) СП (155 руб.): 60% от ФОТ (259 руб.) |  |  | 16.16
9 | ФЕРм10-08-002-01 Приказ Минстроя России от 30.12.2016 №1039/пр | Извещатель ПС автоматический: тепловой электро-контактный, магнитоконтактный в нормальном исполнении (С2000Р-ИПР) | шт | 1 | 9.36 |  | 1.28 | 9 | 8 |  | 1 | 0.84 | 0.84 | Прочие объекты Письмо Минстроя России Письмо № № 1408-ЛС-09 от 22.01.2019 г. СМР=7,68 | 154
|  | Монтаж оборудования: НР (6 руб.): 80% от ФОТ (8 руб.) СП (5 руб.): 60% от ФОТ (8 руб.) |  |  | 8.08
10 | ФЕРм08-03-593-10 Приказ Минстроя России от 30.12.2016 №1039/пр | Световые настенные указатели (С2000Р-ОСТ исп.00) | 100 шт | 0.01 | 1335.26 | 35.54 | 520.4 | 13 | 8 |  | 5 | 78.56 | 0.79 | Прочие объекты Письмо Минстроя России Письмо № № 1408-ЛС-09 от 22.01.2019 г. СМР=7,68 | 200
|  | Электромонтажные работы на других объектах: НР (8 руб.): 95% от ФОТ (8 руб.) СП (5 руб.): 65% от ФОТ (8 руб.) |  |  | 779.32 | 5.02 | [5 empty] | 0.4
11 | ФЕРм10-04-066-05 Приказ Минстроя России от 30.12.2016 №1039/пр | Звонок (С2000Р-Сирена) | шт | 2 | 9.69 |  | 0.62 | 19 | 18 |  | 1 | 1 | 2 | Прочие объекты Письмо Минстроя России Письмо № № 1408-ЛС-09 от 22.01.2019 г. СМР=7,68 | 369
|  | Монтаж радиотелевизионного и электронного оборудования: НР (17 руб.): 92% от ФОТ (18 руб.) СП (12 руб.): 65% от ФОТ (18 руб.) |  |  | 9.07
12 | ФЕРм10-08-003-03 Приказ Минстроя России от 30.12.2016 №1039/пр | Устройство ультразвуковое,: блок питания и контроля (РИП-12 (исп.03)) | шт | 1 | 41.09 |  | 4.33 | 41 | 37 |  | 4 | 3.6 | 3.6 | Прочие объекты Письмо Минстроя России Письмо № № 1408-ЛС-09 от 22.01.2019 г. СМР=7,68 | 714
|  | Монтаж оборудования: НР (30 руб.): 80% от ФОТ (37 руб.) СП (22 руб.): 60% от ФОТ (37 руб.) |  |  | 36.76
13 | ФЕРм11-04-008-01 Приказ Минстроя России №1039/пр от 30.12.2016 | Съемные и выдвижные блоки (модули, ячейки, ТЭЗ), масса: до 5 кг (Щиток ОПС V (ст.1,0) Металл (1000х500х15), утолщенные) | шт | 1 | 9.74 | 0.66 | 0.18 | 10 | 9 | 1 |  | 1.03 | 1.03 | Прочие объекты Письмо Минстроя России Письмо № № 1408-ЛС-09 от 22.01.2019 г. СМР=7,68 | 184
|  | Монтаж радиотелевизионного и электронного оборудования: НР (8 руб.): 92% от ФОТ (9 руб.) СП (6 руб.): 65% от ФОТ (9 руб.) |  |  | 8.9 | 0.12 | [5 empty] | 0.01 | 0.01
Итого прямые затраты по разделу в базисных ценах | [7 empty] | 582 | 497 | 1 | 84 |  | 50.44
0.01
Накладные расходы | [7 empty] | 403
Сметная прибыль | [7 empty] | 300
Итоги по разделу 1 Монтажные работы :
Монтаж оборудования | [7 empty] | 1187 |  |  |  |  | 46.62
Электромонтажные работы на других объектах | [7 empty] | 26 |  |  |  |  | 0.79
Монтаж радиотелевизионного и электронного оборудования | [7 empty] | 72 |  |  |  |  | 3.03
0.01
Итого | [7 empty] | 1285 |  |  |  |  | 50.44
0.01
Всего с учетом "Письмо Минстроя России Письмо № № 1408-ЛС-09 от 22.01.2019 г. СМР=7,68" | [7 empty] | 9869 |  |  |  |  | 50.44
0.01
Справочно, в базисных ценах:
Материалы | [7 empty] | 84
Машины и механизмы | [7 empty] | 1
ФОТ | [7 empty] | 497
Накладные расходы | [7 empty] | 403
Сметная прибыль | [7 empty] | 300
Итого по разделу 1 Монтажные работы | [7 empty] | 9869 |  |  |  |  | 50.44
0.01
Раздел 2. Пусконаладочные работы
14 | ФЕРп02-01-001-01 Приказ Минстроя России от 30.12.2016 №1039/пр | Автоматизированная система управления I категории технической сложности с количеством каналов (Кобщ): 2 | система | 1 | 190.01 |  |  | 190 | 190 |  |  | 13.4 | 13.4 | Пусконаладочные работы Письмо Минстроя России Письмо № № 1408-ЛС-09 от 22.01.2019 г. СМР=13,7 | 5343
|  | Пусконаладочные работы: 'вхолостую' - 80%, 'под нагрузкой' - 20%: НР (124 руб.): 65% от ФОТ (190 руб.) СП (76 руб.): 40% от ФОТ (190 руб.) |  |  | 190.01
15 | ФЕРп02-01-001-02 Приказ Минстроя России от 30.12.2016 №1039/пр | Автоматизированная система управления I категории технической сложности с количеством каналов (Кобщ): за каждый канал свыше 2 до 9 добавлять к расценке 02-01-001-01 | канал | 1 | 91.46 |  |  | 91 | 91 |  |  | 6.45 | 6.45 | Пусконаладочные работы Письмо Минстроя России Письмо № № 1408-ЛС-09 от 22.01.2019 г. СМР=13,7 | 2548
|  | Пусконаладочные работы: 'вхолостую' - 80%, 'под нагрузкой' - 20%: НР (59 руб.): 65% от ФОТ (91 руб.) СП (36 руб.): 40% от ФОТ (91 руб.) |  |  | 91.46
Итого прямые затраты по разделу в базисных ценах | [7 empty] | 281 | 281 |  |  |  | 19.85
Накладные расходы | [7 empty] | 183
Сметная прибыль | [7 empty] | 112
Итоги по разделу 2 Пусконаладочные работы :
Пусконаладочные работы: 'вхолостую' - 80%, 'под нагрузкой' - 20% | [7 empty] | 576 |  |  |  |  | 19.85
Итого | [7 empty] | 576 |  |  |  |  | 19.85
Всего с учетом "Письмо Минстроя России Письмо № № 1408-ЛС-09 от 22.01.2019 г. СМР=13,7" | [7 empty] | 7891 |  |  |  |  | 19.85
Справочно, в базисных ценах:
ФОТ | [7 empty] | 281
Накладные расходы | [7 empty] | 183
Сметная прибыль | [7 empty] | 112
Итого по разделу 2 Пусконаладочные работы | [7 empty] | 7891 |  |  |  |  | 19.85
Раздел 3. Оборудование и материалы не учтенные ценниками
16 | Цена поставщика | УО-4С исп.02 устройство оконечное системы передачи извещений по каналам сотовой связи GSM | шт. | 1 | 7350 |  | 7350 | 7350 |  |  | 7350
Материалы для монтажных работ
17 | Цена поставщика | С2000-М Пульт контроля и управления | шт. | 1 | 7560 |  | 7560 | 7560 |  |  | 7560
Материалы для монтажных работ
18 | Цена поставщика | Контроллер адресной двухпроводной подсистемы передачи извещений Болид С2000-КДЛ-2И | шт. | 1 | 3410 |  | 3410 | 3410 |  |  | 3410
Материалы для монтажных работ
19 | Цена поставщика | Радиорасширитель адресный Болид С2000Р-АРР32 | шт. | 1 | 2340 |  | 2340 | 2340 |  |  | 2340
Материалы для монтажных работ
20 | Цена поставщика | Модуль радиоканальный Болид С2000Р-СП | шт. | 1 | 1890 |  | 1890 | 1890 |  |  | 1890
Материалы для монтажных работ
21 | Цена поставщика | С2000-БКИ блок контроля и индикации | шт. | 1 | 5075 |  | 5075 | 5075 |  |  | 5075
Материалы для монтажных работ
22 | Цена поставщика | С2000-КПБ Блок контрольно-пусковой | шт. | 1 | 3066 |  | 3066 | 3066 |  |  | 3066
Материалы для монтажных работ
23 | Цена поставщика | Извещатель пожарный точечный дымовой оптико-электронный адресно-аналоговый радиоканальный Болид С2000Р-ДИП | шт. | 16 | 1720 |  | 1720 | 27520 |  |  | 27520
Материалы для монтажных работ
24 | Цена поставщика | извещатель ручной радиоканальный адресный пожарный Болид С2000Р-ИПР | шт. | 1 | 1720 |  | 1720 | 1720 |  |  | 1720
Материалы для монтажных работ
25 | Цена поставщика | Оповещатель световой радиоканальный с надписью "Пожар" Болид С2000Р-ОСТ исп.00 | шт. | 1 | 1770 |  | 1770 | 1770 |  |  | 1770
Материалы для монтажных работ
26 | Цена поставщика | С2000Р-Сирена | шт. | 2 | 5190 |  | 5190 | 10380 |  |  | 10380
Материалы для монтажных работ
27 | Цена поставщика | РИП-12 (исп.03) Резервированный источник питания 12 В, 1,3 А (2 мин-2 А), емкость 7 А?ч (без аккумулятора). Защита от переразряда аккумулятора | шт. | 1 | 2190 |  | 2190 | 2190 |  |  | 2190
Материалы для монтажных работ
28 | Цена поставщика | Аккумулятор GS 7,2-12 (12В/7.2 Ач) | шт. | 1 | 950 |  | 950 | 950 |  |  | 950
Материалы для монтажных работ
29 | Цена поставщика | Щиток ОПС V (ст.1,0) Металл (1000х500х15), утолщенные | шт. | 1 | 730 |  | 730 | 730 |  |  | 730
Материалы для монтажных работ
Итого прямые затраты по разделу в текущих ценах | [7 empty] | 75951 |  |  | 75951
Итоги по разделу 3 Оборудование и материалы не учтенные ценниками :
Материалы для монтажных работ | [7 empty] | 75951
Итого | [7 empty] | 75951
В том числе:
Материалы | [7 empty] | 75951
Итого по разделу 3 Оборудование и материалы не учтенные ценниками | [7 empty] | 75951
ИТОГИ ПО СМЕТЕ:
Итоги по смете:
Итого Монтажные работы | [7 empty] | 85820 |  |  |  |  | 50.44
0.01
Итого Прочие затраты | [7 empty] | 7891 |  |  |  |  | 19.85
Итого | [7 empty] | 93711 |  |  |  |  | 70.29
0.01
ВСЕГО по смете | [7 empty] | 93711 |  |  |  |  | 70.29
0.01