## БИМ инд. к СМР с мат. и ТЗ
| СОГЛАСОВАНО: | [10 empty] | УТВЕРЖДАЮ:
Директор ООО
"Технологии Сохраны"
| ___________ А.А. Миллер | [10 empty] | ___________
| "____" _____________ 20___г. | [10 empty] | "____" _______________20___ г.
(наименование стройки)
ЛОКАЛЬНЫЙ СМЕТНЫЙ РАСЧЕТ №
(локальная смета)
На монтажные и пусконаладочные работы системы контроля и управления доступом
Основание:
|  | Сметная стоимость _______________________________________________________________________________________________ |  |  | ___________________________68571 |  | руб.
|  | Сметная трудоемкость _______________________________________________________________________________________________ |  |  | _______________________________________________________________________________________________91,23 |  | чел.час
Составлен(а) в текущих (прогнозных) ценах по состоянию на ______________
№ пп | Обосно- вание | Наименование работ и затрат | Ед. изм. | Кол. | Стоимость единицы в базисных ценах, руб. |  |  | Общая стоимость в базисных ценах, руб. |  |  |  | Затр.тр.раб-х не занятых обслуж.машин |  | Обосно- вание, индекс | Всего в текущих ценах, руб.
[5 empty] | Всего | Экспл. маш. | Мат-ы | Всего | в т.ч. оплата труда | Экспл. маш. | Мат-ы | Обслуж-х машины
[5 empty] | оплата труда | в т.ч. оплата труда |  |  |  | в т.ч. оплата труда |  | на ед-цу | всего
1 | 2 | 3 | 4 | 5 | 6 | 7 | 8 | 9 | 10 | 11 | 12 | 13 | 14 | 15 | 16
Раздел 1. Монтажные работы
Монтаж оборудования
1 | ФЕРм10-08-001-13 Приказ Минстроя России от 30.12.2016 №1039/пр | Устройства промежуточные на количество лучей: 1 (С2000-Ethernet) | шт | 1 | 15.56 |  | 3.31 | 16 | 12 |  | 4 | 1.2 | 1.2 | Административные здания Письмо Минстроя России Письмо №20003-ДВ/09 от 04.06.2019 г. СМР=6,67 | 193
|  | Монтаж оборудования: НР (7 руб.): 56%=80%*0,7 от ФОТ (12 руб.) СП (6 руб.): 54%=60%*0,9 от ФОТ (12 руб.) |  |  | 12.25
2 | ФЕРм10-08-001-09 Приказ Минстроя России от 30.12.2016 №1039/пр | Приборы приемно-контрольные объектовые на: 2 луча (С2000-2) | шт | 1 | 63.64 |  | 4.64 | 64 | 59 |  | 5 | 5.7 | 5.7 | Административные здания Письмо Минстроя России Письмо №20003-ДВ/09 от 04.06.2019 г. СМР=6,67 | 860
|  | Монтаж оборудования: НР (33 руб.): 56%=80%*0,7 от ФОТ (59 руб.) СП (32 руб.): 54%=60%*0,9 от ФОТ (59 руб.) |  |  | 59
3 | ФЕРм10-08-001-13 Приказ Минстроя России от 30.12.2016 №1039/пр | Устройства промежуточные на количество лучей: 1 (Elsys-SW10-EH) | шт | 2 | 15.56 |  | 3.31 | 31 | 25 |  | 6 | 1.2 | 2.4 | Административные здания Письмо Минстроя России Письмо №20003-ДВ/09 от 04.06.2019 г. СМР=6,67 | 394
|  | Монтаж оборудования: НР (14 руб.): 56%=80%*0,7 от ФОТ (25 руб.) СП (14 руб.): 54%=60%*0,9 от ФОТ (25 руб.) |  |  | 12.25
4 | ФЕРм10-08-002-04 Приказ Минстроя России от 30.12.2016 №1039/пр | Извещатель ОС автоматический: контактный, магнитоконтактный на открывание окон, дверей (ЛКД НУ-00 01, кнопка накладная) | шт | 2 | 9.96 |  | 1.88 | 20 | 16 |  | 4 | 0.84 | 1.68 | Административные здания Письмо Минстроя России Письмо №20003-ДВ/09 от 04.06.2019 г. СМР=6,67 | 253
|  | Монтаж оборудования: НР (9 руб.): 56%=80%*0,7 от ФОТ (16 руб.) СП (9 руб.): 54%=60%*0,9 от ФОТ (16 руб.) |  |  | 8.08
5 | ФЕРм10-08-002-04 Приказ Минстроя России от 30.12.2016 №1039/пр | Извещатель ОС автоматический: контактный, магнитоконтактный на открывание окон, дверей (УДП 513-10 "Аварийный выход") | шт | 1 | 9.96 |  | 1.88 | 10 | 8 |  | 2 | 0.84 | 0.84 | Административные здания Письмо Минстроя России Письмо №20003-ДВ/09 от 04.06.2019 г. СМР=6,67 | 120
|  | Монтаж оборудования: НР (4 руб.): 56%=80%*0,7 от ФОТ (8 руб.) СП (4 руб.): 54%=60%*0,9 от ФОТ (8 руб.) |  |  | 8.08
6 | ФЕРм10-04-067-23 Приказ Минстроя России от 30.12.2016 №1039/пр | Устройство видеоконтрольное (ST-MS104-WT, монитор видеодомофона) | шт | 1 | 25.56 | 0.9 | 0.48 | 26 | 24 | 1 | 1 | 2.18 | 2.18 | Административные здания Письмо Минстроя России Письмо №20003-ДВ/09 от 04.06.2019 г. СМР=6,67 | 367
|  | Монтаж радиотелевизионного и электронного оборудования: НР (15 руб.): 64%=92%*0,7 от ФОТ (24 руб.) СП (14 руб.): 59%=65%*0,9 от ФОТ (24 руб.) |  |  | 24.18 | 0.1 | [5 empty] | 0.01 | 0.01
7 | ФЕРм10-10-001-01 Приказ Минстроя России №1039/пр от 30.12.2016 | Камеры видеонаблюдения: фиксированные (AVP-508H PAL (медь), вызывная панель) | шт | 1 | 29.79 |  | 0.58 | 30 | 29 |  | 1 | 2.67 | 2.67 | Административные здания Письмо Минстроя России Письмо №20003-ДВ/09 от 04.06.2019 г. СМР=6,67 | 440
|  | Монтаж радиотелевизионного и электронного оборудования: НР (19 руб.): 64%=92%*0,7 от ФОТ (29 руб.) СП (17 руб.): 59%=65%*0,9 от ФОТ (29 руб.) |  |  | 29.21
8 | ФЕРм08-01-081-01 Приказ Минстроя России №1039/пр от 30.12.2016 | Аппарат (кнопка, ключ управления, замок электромагнитной блокировки, звуковой сигнал, сигнальная лампа) управления и сигнализации, количество подключаемых концов: до 2 (электромагнитный замок) | шт | 4 | 18.74 | 7.11 | 0.76 | 75 | 43 | 28 | 4 | 1.13 | 4.52 | Административные здания Письмо Минстроя России Письмо №20003-ДВ/09 от 04.06.2019 г. СМР=6,67 | 894
|  | Электромонтажные работы на других объектах: НР (31 руб.): 67%=95%*0,7 от ФОТ (47 руб.) СП (28 руб.): 59%=65%*0,9 от ФОТ (47 руб.) |  |  | 10.87 | 1 |  |  |  | 4 |  | 0.08 | 0.32
9 | ФЕРм10-08-002-04 Приказ Минстроя России от 30.12.2016 №1039/пр | Извещатель ОС автоматический: контактный, магнитоконтактный на открывание окон, дверей (Выключатель ВС20-1-0-ГБ IP44 IEK 1кл. ОУ ГЕРМЕС) | шт | 1 | 9.96 |  | 1.88 | 10 | 8 |  | 2 | 0.84 | 0.84 | Административные здания Письмо Минстроя России Письмо №20003-ДВ/09 от 04.06.2019 г. СМР=6,67 | 120
|  | Монтаж оборудования: НР (4 руб.): 56%=80%*0,7 от ФОТ (8 руб.) СП (4 руб.): 54%=60%*0,9 от ФОТ (8 руб.) |  |  | 8.08
10 | ФЕРм10-08-003-03 Приказ Минстроя России от 30.12.2016 №1039/пр | Устройство ультразвуковое,: блок питания и контроля (СКАТ-1200И7) | шт | 1 | 41.09 |  | 4.33 | 41 | 37 |  | 4 | 3.6 | 3.6 | Административные здания Письмо Минстроя России Письмо №20003-ДВ/09 от 04.06.2019 г. СМР=6,67 | 547
|  | Монтаж оборудования: НР (21 руб.): 56%=80%*0,7 от ФОТ (37 руб.) СП (20 руб.): 54%=60%*0,9 от ФОТ (37 руб.) |  |  | 36.76
11 | ФЕРм10-08-005-02 Приказ Минстроя России от 30.12.2016 №1039/пр | Провод двух- и трехжильный с разделительным основанием по стенам и потолкам, прокладываемый по основаниям: кирпичным | 100 м | 1.8 | 1054.53 |  | 781.93 | 1898 | 491 |  | 1407 | 29 | 52.2 | Административные здания Письмо Минстроя России Письмо №20003-ДВ/09 от 04.06.2019 г. СМР=6,67 | 16261
|  | Монтаж оборудования: НР (275 руб.): 56%=80%*0,7 от ФОТ (491 руб.) СП (265 руб.): 54%=60%*0,9 от ФОТ (491 руб.) |  |  | 272.6
Итого прямые затраты по разделу в базисных ценах | [7 empty] | 2221 | 752 | 29 | 1440 |  | 77.83
[10 empty] | 4 |  |  | 0.33
Накладные расходы | [7 empty] | 432
Сметная прибыль | [7 empty] | 413
Итоги по разделу 1 Монтажные работы :
Монтаж оборудования | [7 empty] | 2811 |  |  |  |  | 68.46
Монтаж радиотелевизионного и электронного оборудования | [7 empty] | 121 |  |  |  |  | 4.85
0.01
Электромонтажные работы на других объектах | [7 empty] | 134 |  |  |  |  | 4.52
0.32
Итого | [7 empty] | 3066 |  |  |  |  | 77.83
0.33
Всего с учетом "Письмо Минстроя России Письмо №20003-ДВ/09 от 04.06.2019 г. СМР=6,67" | [7 empty] | 20450 |  |  |  |  | 77.83
0.33
Справочно, в базисных ценах:
Материалы | [7 empty] | 1440
Машины и механизмы | [7 empty] | 29
ФОТ | [7 empty] | 756
Накладные расходы | [7 empty] | 432
Сметная прибыль | [7 empty] | 413
Итого по разделу 1 Монтажные работы | [7 empty] | 20450 |  |  |  |  | 77.83
0.33
Раздел 2. Пусконаладочные работы
12 | ФЕРп02-01-001-01 Приказ Минстроя России от 30.12.2016 №1039/пр | Автоматизированная система управления I категории технической сложности с количеством каналов (Кобщ): 2 | система | 1 | 190.01 |  |  | 190 | 190 |  |  | 13.4 | 13.4 | Административные здания Письмо Минстроя России Письмо №20003-ДВ/09 от 04.06.2019 г. СМР=6,67 | 2301
|  | Пусконаладочные работы: 'вхолостую' - 80%, 'под нагрузкой' - 20%: НР (87 руб.): 46%=65%*0,7 от ФОТ (190 руб.) СП (68 руб.): 36%=40%*0,9 от ФОТ (190 руб.) |  |  | 190.01
Итого прямые затраты по разделу в базисных ценах | [7 empty] | 190 | 190 |  |  |  | 13.4
Накладные расходы | [7 empty] | 87
Сметная прибыль | [7 empty] | 68
Итоги по разделу 2 Пусконаладочные работы :
Пусконаладочные работы: 'вхолостую' - 80%, 'под нагрузкой' - 20% | [7 empty] | 345 |  |  |  |  | 13.4
Итого | [7 empty] | 345 |  |  |  |  | 13.4
Всего с учетом "Письмо Минстроя России Письмо №20003-ДВ/09 от 04.06.2019 г. СМР=6,67" | [7 empty] | 2301 |  |  |  |  | 13.4
Справочно, в базисных ценах:
ФОТ | [7 empty] | 190
Накладные расходы | [7 empty] | 87
Сметная прибыль | [7 empty] | 68
Итого по разделу 2 Пусконаладочные работы | [7 empty] | 2301 |  |  |  |  | 13.4
Раздел 3. Оборудование и материалы не учтенные ценниками
Оборудование
13 | Цена поставщика | С2000-Ethernet преобразователь интерфейса | шт. | 1 | 2325 |  | 2325 | 2325 |  |  | 2325
Материалы для монтажных работ
14 | Цена поставщика | С2000-2 контроллер доступа на два считывателя. | шт. | 1 | 3700 |  | 3700 | 3700 |  |  | 3700
Материалы для монтажных работ
15 | Цена поставщика | Elsys-SW10-EH (серый), считыватель карт | шт. | 2 | 3350 |  | 3350 | 6700 |  |  | 6700
Материалы для монтажных работ
16 | Цена поставщика | ЛКД НУ-00 01, кнопка накладная | шт. | 2 | 400 |  | 400 | 800 |  |  | 800
Материалы для монтажных работ
17 | Цена поставщика | УДП 513-10 "Аварийный выход" | шт. | 1 | 305 |  | 305 | 305 |  |  | 305
Материалы для монтажных работ
18 | Цена поставщика | ST-MS104-WT, монитор видеодомофона | шт. | 1 | 3710 |  | 3710 | 3710 |  |  | 3710
Материалы для монтажных работ
19 | Цена поставщика | AVP-508H PAL (медь), вызывная панель | шт. | 1 | 2510 |  | 2510 | 2510 |  |  | 2510
Материалы для монтажных работ
20 | Цена поставщика | DL180 (ver. 4156) NOVIcam электромагнитный замок с силой удержания 180 кг | шт. | 3 | 2280 |  | 2280 | 6840 |  |  | 6840
Материалы для монтажных работ
21 | Цена поставщика | ZH180 (ver. 4161) NOVIcam кронштейн Z типа для монтажа якоря электромагнитного замка DL180 | шт. | 3 | 950 |  | 950 | 2850 |  |  | 2850
Материалы для монтажных работ
22 | Цена поставщика | DL280 (ver. 4157) NOVIcam электромагнитный замок с силой удержания 280 кг | шт. | 1 | 2800 |  | 2800 | 2800 |  |  | 2800
Материалы для монтажных работ
23 | Цена поставщика | ZH280 (ver. 4162) NOVIcam кронштейн Z типа для монтажа якоря электромагнитного замка DL280 | шт. | 1 | 1185 |  | 1185 | 1185 |  |  | 1185
Материалы для монтажных работ
24 | Цена поставщика | Выключатель ВС20-1-0-ГБ IP44 IEK 1кл. ОУ ГЕРМЕС | шт. | 1 | 125 |  | 125 | 125 |  |  | 125
Материалы для монтажных работ
25 | Цена поставщика | СКАТ-1200И7 источник вторичного электропитания резервированный | шт. | 1 | 4980 |  | 4980 | 4980 |  |  | 4980
Материалы для монтажных работ
26 | Цена поставщика | Аккумулятор Delta DT 1212 (12В/12Ач) | шт. | 2 | 2300 |  | 2300 | 4600 |  |  | 4600
Материалы для монтажных работ
27 | Цена поставщика | КСВВнг(А)-LS 1х2х0,8 (Паритет) | м. | 100 | 14.5 |  | 14.5 | 1450 |  |  | 1450
Материалы для монтажных работ
28 | Цена поставщика | Кабель UTP 4PR 24AWG CAT5e OUTDOOR СМАРТКИП | м. | 40 | 18 |  | 18 | 720 |  |  | 720
Материалы для монтажных работ
29 | Цена поставщика | КСВВнг-LS 2х0,5 мм (0,2 мм²)бухта-500м (Паритет) кабель не распространяющий горение при групповой прокладке | м. | 40 | 5.5 |  | 5.5 | 220 |  |  | 220
Материалы для монтажных работ
Итого прямые затраты по разделу в текущих ценах | [7 empty] | 45820 |  |  | 45820
Итоги по разделу 3 Оборудование и материалы не учтенные ценниками :
Материалы для монтажных работ | [7 empty] | 45820
Итого | [7 empty] | 45820
В том числе:
Материалы | [7 empty] | 45820
Итого по разделу 3 Оборудование и материалы не учтенные ценниками | [7 empty] | 45820
ИТОГИ ПО СМЕТЕ:
Итоги по смете:
Итого Монтажные работы | [7 empty] | 66270 |  |  |  |  | 77.83
0.33
Итого Прочие затраты | [7 empty] | 2301 |  |  |  |  | 13.4
Итого | [7 empty] | 68571 |  |  |  |  | 91.23
0.33
ВСЕГО по смете | [7 empty] | 68571 |  |  |  |  | 91.23
0.33